## Especie Blanco
Especie Objetivo
| Nombre | Langostilla |  | Nombre científico | Munida gragaria/ Munida subrugosa
Profundidad en la que se la encuentra |  |  | 40
Tipo de fondo en el que habita |  |  | Intermedio

## Tipo de buques
Pesqueros De 150 a 180 BHP
Tipo 1: Pesqueros de Rada o Ría con motores de mayores o iguales a 200 HP
Esloras | hasta 9 metros
manga | 2.5 | [m]
Puntal | 1.8 | [m]
Desplazamiento
Desplazamiento maximo

## Potenc disponible para arrastre
Dr. Fridman
| Ptotal = RN + 2 * RW + 2 * ROB + RH |  |  | Sólo una tercera
parte, aproximadamente, de la energía generada por
el motor llega a la hélice y, en un pequeño arrastrero,
sólo una tercera parte de esa energía se utiliza para
hacer un trabajo útil como tirar de la red.
En una embarcación que no tira de una red ni
rastrea, de la energía que alcanza la hélice:
• el 35 por ciento se utiliza para hacer girar la
hélice;
• el 27 por ciento para vencer la resistencia
debida a la formación de olas;
• el 18 por ciento para contrarrestar el rozamiento
del forro;
• el 17 por ciento para contrarrestar la resistencia
de la estela y la de la turbulencia que provoca
la hélice contra el casco; y
• el 3 por ciento para vencer la resistencia del aire.
Usos de la energia |  | HP disponibles | Kw disponibles
HP Nominales |  | 199.5 | 148.6275
En Hélice (BHP) |  | 150 | 111.75
Para Tiro de Red |  | 49.5 | 36.8775
Perdida giro de hélice |  | 52.5 | 39.1125 | VELOCIDAD ALMIRANTAZGO | 23.0519
Perdida por oleaje |  | 40.5 | 30.1725
Rozamiento |  | 27 | 20.115
Estela y turbulencia |  | 25.5 | 18.9975
Aire |  | 4.5 | 3.3525
Usos de la energia |  | HP disponibles | Kw disponibles
HP Nominales |  | 239.4 | 178.353
En Hélice (BHP) |  | 180 | 134.1
Para Tiro de Red |  | 59.4 | 44.253 | VELOCIDAD ALMIRANTAZGO | 23.5237
Perdida giro de hélice |  | 63 | 46.935
Perdida por oleaje |  | 48.6 | 36.207
Rozamiento |  | 32.4 | 24.138
Estela y turbulencia |  | 30.6 | 22.797
Aire |  | 5.4 | 4.023

## Potencia Disponible Arrastre OK
Dr. FRIDMAN (Potencia Disponible)
Referencias
| Ft ≈ HP * (KF - 0,7 * v) |  |  | KF(PF)= Coeficiente Empirico igual a 10 para hélice con paso fijo. | [6 empty] | Constantes
KF(PV+T)= Coeficiente Empirico igual a 15 para hélice con paso Variable + tobera.
Red FAO A-3, Para 150 - 180 HP Hélice Paso Fijo; Paso Variable Con Tobera.
150 HP
Velocidad | Velocidad | BHP | KF(PF) | FT(PF) | KF(PV+T) | FT(PV+T) |  |  | Estandar | Modificada | 150 HP |  | 180 HP
| (Nds) | (HP) |  | Kgf) |  | (Kgf) |  | Velocidad | RN FAO A3 | RN FAO A3 | FT(PF) | FT(PV+T) | FT(PF) | FT(PV+T)
V1,0 | 1 | 150 | 10 | 1395 | 15 | 2145 |  | [Nudos] | [Kgf] | [Kgf] | Kgf) | (Kgf) | Kgf) | (Kgf)
V1,5 | 1.5 | 150 | 10 | 1342.5 | 15 | 2092.5 |  | V1,0 | 422.3632 | 413.4491 | 1395 | 2145 | 1674 | 2574
V2,0 | 2 | 150 | 10 | 1290 | 15 | 2040 |  | V1,5 | 631.5296 | 618.201 | 1342.5 | 2092.5 | 1611 | 2511
V2,5 | 2.5 | 150 | 10 | 1237.5 | 15 | 1987.5 |  | V2,0 | 914.901 | 895.5918 | 1290 | 2040 | 1548 | 2448
V3,0 | 3 | 150 | 10 | 1185 | 15 | 1935 |  | V2,5 | 1266.3282 | 1239.602 | 1237.5 | 1987.5 | 1485 | 2385
V3,5 | 3.5 | 150 | 10 | 1132.5 | 15 | 1882.5 |  | V3,0 | 1680.3229 | 1644.8593 | 1185 | 1935 | 1422 | 2322
V4,0 | 4 | 150 | 10 | 1080 | 15 | 1830 |  | V3,5 | 2151.9716 | 2106.5538 | 1132.5 | 1882.5 | 1359 | 2259
V4,5 | 4.5 | 150 | 10 | 1027.5 | 15 | 1777.5 |  | V4,0 | 2676.8623 | 2620.3664 | 1080 | 1830 | 1296 | 2196
V5,0 | 5 | 150 | 10 | 975 | 15 | 1725 |  | V4,5 | 3251.0216 | 3182.408 | 1027.5 | 1777.5 | 1233 | 2133
180 HP | [7 empty] | V5,0 | 3870.8622 | 3789.1667 | 975 | 1725 | 1170 | 2070
Velocidad | Velocidad | BHP | KF(PF) | FT(PF) | KF(PV+T) | FT(PV+T)
| (Nds) | (HP) |  | Kgf) |  | (Kgf)
V1,0 | 1 | 180 | 10 | 1674 | 15 | 2574
V1,5 | 1.5 | 180 | 10 | 1611 | 15 | 2511
V2,0 | 2 | 180 | 10 | 1548 | 15 | 2448
V2,5 | 2.5 | 180 | 10 | 1485 | 15 | 2385
V3,0 | 3 | 180 | 10 | 1422 | 15 | 2322
V3,5 | 3.5 | 180 | 10 | 1359 | 15 | 2259
V4,0 | 4 | 180 | 10 | 1296 | 15 | 2196
V4,5 | 4.5 | 180 | 10 | 1233 | 15 | 2133
V5,0 | 5 | 180 | 10 | 1170 | 15 | 2070
J. Prado (Fishery Industries Division, FAO; P.Y. Dremiere, Ifremer, France.)
A) Bollard Pull (Tiro a Punto Fijo) | [6 empty] | B) Bollard Pull (Tiro a Punto Fijo)
BP P.FIJO = BHP * 0,9 * 1,10/ 100
BP P.Fijo + Tobera = BHP * 0,9 * 1,20/100 | [6 empty] | Factor K según potencia |  |  | 150 HP | 180 HP
[7 empty] | Hélice Paso Fijo |  |  | 11.23 | 11.21
BP P. Variable = BHP * 0,9 * 1,25/100 | [6 empty] | Hélice Paso Fijo + tobera |  |  | 13.35 | 13.32
[5 empty] | PROMEDIOS BP |  | Hélice Paso Variable |  |  | 11.73 | 11.71
BP P. Variable + Tobera = BHP * 0,9 * 1,40/ 100 | [6 empty] | Hélice Paso Variable + Tobera |  |  | 13.73 | 13.71
[5 empty] | Bollard | 150
[5 empty] | Pull | HP [KgF] | Bollard | 150 HP | [TON] to [HP] | 180 | [HP] to [TON]
Bollard | 150 | [Kgf] to [TON] | 180 | [HP] to [TON] | BP P. Fijo | 1584.75 | Pull | [Ton] |  | HP (ton)
Pull | HP [Kgf] |  | HP (Kgf) |  | BP P.Fijo+To | 1811.25 | BP P. Fijo | 1.6845 | 123.8603 | 2.0178 | 148.3676
BP P. Fijo | 1485 | 1.485 | 1782 | 1.782 | BP P. Var | 1723.5 | BP P.Fijo+To | 2.0025 | 147.2426 | 2.3976 | 176.2941
BP P.Fijo+To | 1620 | 1.62 | 1944 | 1.944 | BP P.Var+To | 1974.75 | BP P. Var | 1.7595 | 129.375 | 2.1078 | 154.9853
BP P. Var | 1687.5 | 1.6875 | 2025 | 2.025 |  |  | BP P.Var+To | 2.0595 | 151.4338 | 2.4678 | 181.4559
BP P.Var+To | 1890 | 1.89 | 2268 | 2.268 | Bollard | 180
[5 empty] | Pull | HP [KgF]
APARENT NOMINAL POWER (POTENCIA NOMINAL APARENTE) |  |  |  |  | BP P. Fijo | 1899.9 | POWER AVAILABLE FOR TRAWLING (POTENCIA DISPONIBLE PARA EL ARRASTRE)
[5 empty] | BP P.Fijo+To | 2170.8
[5 empty] | BP P. Var | 2066.4 |  |  |  | 150 HP | 180 HP
[5 empty] | BP P.Var+To | 2367.9 |  | P. Fijo alta RPM |  | 21.3941 | 25.6487 | HP
[8 empty] | P. Fijo Baja RPM K=0,25 |  | 26.7427 | 32.0608
[8 empty] | P. Fijo Baja RPM K=0,28 |  | 29.9518 | 35.9081
Bollard | 150 | 180 | [5 empty] | P.Fijo+Tobera alta RPM |  | 24.4519 | 29.3058
Pull | APN (HP) | APN (HP) | [5 empty] | P.Fijo+Tob Baja RPM K=0,25 |  | 30.5648 | 36.6322
BP P. Fijo | 142.6275 | 170.991 | [5 empty] | P.Fijo+Tob Baja RPM K=0,28 |  | 34.2326 | 41.0281
BP P.Fijo+To | 163.0125 | 195.372 | [5 empty] | P. Var K= 0,28 |  | 32.5741 | 39.055
BP P. Var | 155.115 | 185.976 | [5 empty] | P. Var K= 0,30 |  | 34.9009 | 41.8446
BP P.Var+To | 177.7275 | 213.111 | [5 empty] | P.Var+Tobera K=0,28 |  | 37.3228 | 44.7533
[8 empty] | P.Var+Tobera K=0,30 |  | 39.9887 | 47.95
BOLLARD PULL WHEN FISHING (TIRO DURANTE EL ARRASTRE)
|  | BP F Paso Fijo alta RPM |  | P. Fijo Baja RPM K=0,25 |  | P. Fijo Baja RPM K=0,28 |  | P.Fijo+Tobera alta RPM |  | P.Fijo+Tob Baja RPM K=0,25
Velocidad | RN FAO A3 | 150 HP | 180 HP | 150 HP | 180 HP | 150 HP | 180 HP | 150 HP | 180 HP | 150 HP | 180 HP
[Nudos] | [Kgf]
1 |  | 3209.1188 | 3847.2975 | 4011.3984 | 4809.1219 | 4492.7663 | 5386.2165 | 3667.7812 | 4395.87 | 4584.7266 | 5494.8375
1.5 |  | 2139.4125 | 2564.865 | 2674.2656 | 3206.0813 | 2995.1775 | 3590.811 | 2445.1875 | 2930.58 | 3056.4844 | 3663.225
2 |  | 1604.5594 | 1923.6488 | 2005.6992 | 2404.5609 | 2246.3831 | 2693.1083 | 1833.8906 | 2197.935 | 2292.3633 | 2747.4187
2.5 |  | 1283.6475 | 1538.919 | 1604.5594 | 1923.6488 | 1797.1065 | 2154.4866 | 1467.1125 | 1758.348 | 1833.8906 | 2197.935
3 |  | 1069.7063 | 1282.4325 | 1337.1328 | 1603.0406 | 1497.5888 | 1795.4055 | 1222.5938 | 1465.29 | 1528.2422 | 1831.6125
3.5 |  | 916.8911 | 1099.2279 | 1146.1138 | 1374.0348 | 1283.6475 | 1538.919 | 1047.9375 | 1255.9629 | 1309.9219 | 1569.9536
4 |  | 802.2797 | 961.8244 | 1002.8496 | 1202.2805 | 1123.1916 | 1346.5541 | 916.9453 | 1098.9675 | 1146.1816 | 1373.7094
4.5 |  | 713.1375 | 854.955 | 891.4219 | 1068.6938 | 998.3925 | 1196.937 | 815.0625 | 976.86 | 1018.8281 | 1221.075
5 |  | 641.8238 | 769.4595 | 802.2797 | 961.8244 | 898.5533 | 1077.2433 | 733.5562 | 879.174 | 916.9453 | 1098.9675
|  | P.Fijo+Tob Baja RPM K=0,28 |  | P. Var K= 0,28 |  | P. Var K= 0,30 |  | P.Var+Tobera K=0,28 |  | P.Var+Tobera K=0,30
|  | 150 HP | 180 HP | 150 HP | 180 HP | 150 HP | 180 HP | 150 HP | 180 HP | 150 HP | 180 HP
|  | 5134.8938 | 6154.218 | 4886.1225 | 5858.244 | 5235.1312 | 6276.69 | 5598.4163 | 6712.9965 | 5998.3031 | 7192.4962
|  | 3423.2625 | 4102.812 | 3257.415 | 3905.496 | 3490.0875 | 4184.46 | 3732.2775 | 4475.331 | 3998.8687 | 4794.9975
|  | 2567.4469 | 3077.109 | 2443.0612 | 2929.122 | 2617.5656 | 3138.345 | 2799.2081 | 3356.4983 | 2999.1516 | 3596.2481
|  | 2053.9575 | 2461.6872 | 1954.449 | 2343.2976 | 2094.0525 | 2510.676 | 2239.3665 | 2685.1986 | 2399.3212 | 2876.9985
|  | 1711.6313 | 2051.406 | 1628.7075 | 1952.748 | 1745.0437 | 2092.23 | 1866.1388 | 2237.6655 | 1999.4344 | 2397.4987
|  | 1467.1125 | 1758.348 | 1396.035 | 1673.784 | 1495.7518 | 1793.34 | 1599.5475 | 1917.999 | 1713.8009 | 2054.9989
|  | 1283.7234 | 1538.5545 | 1221.5306 | 1464.561 | 1308.7828 | 1569.1725 | 1399.6041 | 1678.2491 | 1499.5758 | 1798.1241
|  | 1141.0875 | 1367.604 | 1085.805 | 1301.832 | 1163.3625 | 1394.82 | 1244.0925 | 1491.777 | 1332.9562 | 1598.3325
|  | 1026.9787 | 1230.8436 | 977.2245 | 1171.6488 | 1047.0262 | 1255.338 | 1119.6833 | 1342.5993 | 1199.6606 | 1438.4992
Promedios BOLLARD PULL WHEN FISHING (TIRO DURANTE EL ARRASTRE)
|  | 150 HP | 180 HP | 150 HP | 180 HP
[8 empty] | Estandar | Modificada
| Velocidad | P F Paso Fijo | P F Paso Fijo | P F paso | P F paso |  |  | RN FAO A3 | RN FAO A3
| [Nudos] |  |  | variable | variable |  |  | [Kgf] | [Kgf]
| 1 | 4183.4475 | 5014.5936 | 5429.4933 | 6510.1067 | [KgF] |  | 422.3632 | 413.4491
| 1.5 | 2788.965 | 3343.0624 | 3619.6622 | 4340.0711 |  |  | 631.5296 | 618.201
| 2 | 2091.7238 | 2507.2968 | 2714.7466 | 3255.0533 |  |  | 914.901 | 895.5918
| 2.5 | 1673.379 | 2005.8374 | 2171.7973 | 2604.0427 |  |  | 1266.3282 | 1239.602
| 3 | 1394.4825 | 1671.5312 | 1809.8311 | 2170.0356 |  |  | 1680.3229 | 1644.8593
| 3.5 | 1195.2707 | 1432.741 | 1551.2838 | 1860.0305 |  |  | 2151.9716 | 2106.5538
| 4 | 1045.8619 | 1253.6484 | 1357.3733 | 1627.5267 |  |  | 2676.8623 | 2620.3664
| 4.5 | 929.655 | 1114.3541 | 1206.5541 | 1446.6904 |  |  | 3251.0216 | 3182.408
| 5 | 836.6895 | 1002.9187 | 1085.8987 | 1302.0213 |  |  | 3870.8622 | 3789.1667
Calculo del Dr. Koyama Para determinar la Potencia disponible para el arrastre
Contante K
[9 empty] | Tamaño [TON] | BHP [HP] | Ø Hélice [mm] | K
[9 empty] | 15 - 55 | < 600 | - | 0.15
[10 empty] | 1200 | 2400 | 0.18
[9 empty] | 124 | 1500 | - | 0.18
|  | 150 HP | 180 HP |  |  |  |  | Estandar | Modificada
BHP F = 60% * BHP |  | 90 | 108 | HP |  | Velocidad | Velocidad | RN FAO A3 | RN FAO A3 | Tiro [KgF] | Tiro [KgF]
K |  | 0.15 | 0.15 |  |  | (Nds) | (Metros/seg) | [Kgf] | [Kgf] | 150 HP | 180 HP
EHP = K * BHP F |  | 13.5 | 16.2 | HP |  | 1 | 0.514 | 422.3632 | 413.4491 | 1969.8444 | 2363.8132
EHP [Kgf *mts/seg] |  | 1012.5 | 1215 | [KgF*m/seg] |  | 1.5 | 0.771 | 631.5296 | 618.201 | 1313.2296 | 1575.8755
[6 empty] | 2 | 1.028 | 914.901 | 895.5918 | 984.9222 | 1181.9066
[6 empty] | 2.5 | 1.285 | 1266.3282 | 1239.602 | 787.9377 | 945.5253
[6 empty] | 3 | 1.542 | 1680.3229 | 1644.8593 | 656.6148 | 787.9377
[6 empty] | 3.5 | 1.799 | 2151.9716 | 2106.5538 | 562.8127 | 675.3752
[6 empty] | 4 | 2.056 | 2676.8623 | 2620.3664 | 492.4611 | 590.9533
[6 empty] | 4.5 | 2.313 | 3251.0216 | 3182.408 | 437.7432 | 525.2918
[6 empty] | 5 | 2.57 | 3870.8622 | 3789.1667 | 393.9689 | 472.7626
POTENCIA DISPONIBLE PARA EL ARRASTRE, METODO DEL Dr. NOMURA
|  |  |  | = |  |  |  | CONSTANTES
[8 empty] | K1: utilización del motor principal |  |  | 0.85
[8 empty] | K2: estado del mar |  |  | 0.85
K3: eficiencia de propulsión
[8 empty] | Arrastreros Pequeños |  |  | 0,17 - 0,20
[8 empty] | Arrastreros Medianos |  |  | 0.2
[8 empty] | Arrastreros Grandes 300-1000 Ton |  |  | 0,24 - 0,26
Red FAO A3 150-180HP PF; PV+T | [7 empty] | Arrastreros Grandes más de 1000 Ton |  |  | 0,28 - 0,29
[8 empty] | Promedio K3 |  |  | 0.23429
|  | Estandar | Modificada | 150 HP | 180 HP |  |  | Resistencia Red (estimado Porcentual) |  |  | 0.8
Velocidad | Velocidad | RN FAO A3 | RN FAO A3 | RN | RN |  |  | 1HP |  |  | 75 [KgF x (m/s)]
[NUDOS] | [m/seg] | [Kgf] | [Kgf] | [KgF] | [KgF]
1 | 0.514 | 422.3632 | 413.4491 | 2150.6323 | 2580.7588
1.5 | 0.771 | 631.5296 | 618.201 | 1433.7549 | 1720.5058
2 | 1.028 | 914.901 | 895.5918 | 1075.3161 | 1290.3794
2.5 | 1.285 | 1266.3282 | 1239.602 | 860.2529 | 1032.3035
3 | 1.542 | 1680.3229 | 1644.8593 | 716.8774 | 860.2529
3.5 | 1.799 | 2151.9716 | 2106.5538 | 614.4664 | 737.3596
4 | 2.056 | 2676.8623 | 2620.3664 | 537.6581 | 645.1897
4.5 | 2.313 | 3251.0216 | 3182.408 | 477.9183 | 573.5019
5 | 2.57 | 3870.8622 | 3789.1667 | 430.1265 | 516.1518
CALCULO DEL Dr. HAMURO PARA DETERMINAR LA POTENCIA DISPONIBLE PARA EL ARRASTRE
Constantes
K1(82,5% de NHP) |  | 0.825 |  |  | 150 HP
K2 (estado del mar) |  |  |  |  | PF (RPM<300) | PF (RPM>300) | PF+T (RPM>300) | PF+T (RPM<300) | PV (RPM>300) | PV+T (RPM<300) | PV+T (RPM>300)
K3 = PF (RPM<300) = 0,265 |  | 0.265 |  | K1 | 0.825 | 0.825 | 0.825 | 0.825 | 0.825 | 0.825 | 0.825
PF (RPM>300) = 0,20 |  | 0.2 |  | K2 | 0.85 | 0.85 | 0.85 | 0.85 | 0.85 | 0.85 | 0.85
PF+T (RPM>300) = 0,24 |  | 0.24 |  | K3 | 0.265 | 0.2 | 0.24 | 0.28 | 0.25 | 0.27 | 0.3
PF+T (RPM<300) = 0,28 |  |  |  | Ps | 27.8747 | 21.0375 | 25.245 | 29.4525 | 26.2969 | 28.4006 | 31.5562
PV (RPM>300) = 0,25 |  |  |  | Promedios Ps | peor caso | 25.9024 |  |  |  | 28.7512 | mejor caso
PV+T (RPM<300) = 0,27 |  |  |  |  | 180 HP
PV+T (RPM>300) = 0,30 |  |  |  |  | PF (RPM<300) | PF+T (RPM>300) | PF+T (RPM>300) | PF+T (RPM<300) | PV (RPM>300) | PV+T (RPM<300) | PV+T (RPM>300)
1HP |  | 75 [KgF x (m/s)] |  | K1 | 0.825 | 0.825 | 0.825 | 0.825 | 0.825 | 0.825 | 0.825
|  |  |  | K2 | 0.85 | 0.85 | 0.85 | 0.85 | 0.85 | 0.85 | 0.85
|  |  |  | K3 | 0.265 | 0.2 | 0.24 | 0.28 | 0.25 | 0.27 | 0.3
|  |  |  | Ps | 33.4496 | 25.245 | 30.294 | 35.343 | 31.5562 | 34.0808 | 37.8675
|  |  |  | Promedios Ps | peor caso | 31.0829 |  |  |  | 34.5015 | mejor caso
|  | Estandar | Modificada
Velocidad | Velocidad | RN FAO A3 | RN FAO A3 | Tiro [Kgf] 150 HP |  | Tiro [Kgf] 180 HP
[Nudos] | [m/s] | [Kgf] | [Kgf] | PF | PV+T | PF | PV+ T
1 | 0.5144 | 422.3632 | 413.4491 | 4064.1554 | 4600.9307 | 4876.9865 | 5521.1168
1.5 | 0.7716 | 631.5296 | 618.201 | 2709.437 | 3067.2871 | 3251.3244 | 3680.7446
2 | 1.0288 | 914.901 | 895.5918 | 2032.0777 | 2300.4653 | 2438.4933 | 2760.5584
2.5 | 1.286 | 1266.3282 | 1239.602 | 1625.6622 | 1840.3723 | 1950.7946 | 2208.4467
3 | 1.5432 | 1680.3229 | 1644.8593 | 1354.7185 | 1533.6436 | 1625.6622 | 1840.3723
3.5 | 1.8004 | 2151.9716 | 2106.5538 | 1161.1873 | 1314.5516 | 1393.4247 | 1577.462
4 | 2.0576 | 2676.8623 | 2620.3664 | 1016.0389 | 1150.2327 | 1219.2466 | 1380.2792
4.5 | 2.3148 | 3251.0216 | 3182.408 | 903.1457 | 1022.429 | 1083.7748 | 1226.9149
5 | 2.572 | 3870.8622 | 3789.1667 | 812.8311 | 920.1861 | 975.3973 | 1104.2234
RESUMEN DE RESULTADOS DE FUERZA DISPONIBLE PARA EL ARRASTRE
Peores de los casos con |  | 150 HP
|  |  | Fridman | Prado, Dremiere | Koyama | Nomura | Hamuro | Promedio
| Estandar | Modificada | 150 HP | 150 HP | 150 HP | 150 HP | 150 HP | 150 HP
Velocidad | RN FAO A3 | RN FAO A3 | FT (PF) | BPF PF |  |  | PF
[Nudos] | [Kgf] | [Kgf] | [Kgf] | [Kgf] | [Kgf] | [Kgf] | [Kgf] | [KgF]
1 | 422.3632 | 413.4491 | 1395 | 3824.9719 | 2382.3529 | 2150.6323 | 4064.1554 | 2763.4225
1.5 | 631.5296 | 618.201 | 1342.5 | 2549.9813 | 1577.9221 | 1433.7549 | 2709.437 | 1922.719
2 | 914.901 | 895.5918 | 1290 | 1912.4859 | 1179.6117 | 1075.3161 | 2032.0777 | 1497.8983
2.5 | 1266.3282 | 1239.602 | 1237.5 | 1529.9887 | 941.8605 | 860.2529 | 1625.6622 | 1239.0529
3 | 1680.3229 | 1644.8593 | 1185 | 1274.9906 | 783.871 | 716.8774 | 1354.7185 | 1063.0915
3.5 | 2151.9716 | 2106.5538 | 1132.5 | 1092.8491 | 671.2707 | 614.4664 | 1161.1873 | 934.4547
4 | 2676.8623 | 2620.3664 | 1080 | 956.243 | 586.9565 | 537.6581 | 1016.0389 | 835.3793
4.5 | 3251.0216 | 3182.408 | 1027.5 | 849.9937 | 521.4592 | 477.9183 | 903.1457 | 756.0034
5 | 3870.8622 | 3789.1667 | 975 | 764.9944 | 469.112 | 430.1265 | 812.8311 | 690.4128
Mejor de los casos con |  | 150 HP
|  |  | Fridman | Prado, Dremiere | Koyama | Nomura | Hamuro | Promedio
| Estandar | Modificada | 150 HP | 150 HP | 150 HP | 150 HP | 150 HP | 150 HP
Velocidad | RN FAO A3 | RN FAO A3 | FT (PV+T) | BPF PV |  |  | PV+T
[Nudos] | [Kgf] | [Kgf] | [Kgf] | [Kgf] | [Kgf] | [Kgf] | [Kgf] | [KgF]
1 | 422.3632 | 413.4491 | 2145 | 5252.2172 | 1985.2941 | 4600.9307 | 4600.9307 | 3716.8745
1.5 | 631.5296 | 618.201 | 2092.5 | 3501.4781 | 1314.9351 | 3067.2871 | 3067.2871 | 2608.6975
2 | 914.901 | 895.5918 | 2040 | 2626.1086 | 983.0097 | 2300.4653 | 2300.4653 | 2050.0098
2.5 | 1266.3282 | 1239.602 | 1987.5 | 2100.8869 | 784.8837 | 1840.3723 | 1840.3723 | 1710.803
3 | 1680.3229 | 1644.8593 | 1935 | 1750.7391 | 653.2258 | 1533.6436 | 1533.6436 | 1481.2504
3.5 | 2151.9716 | 2106.5538 | 1882.5 | 1500.6335 | 559.3923 | 1314.5516 | 1314.5516 | 1314.3258
4 | 2676.8623 | 2620.3664 | 1830 | 1313.0543 | 489.1304 | 1150.2327 | 1150.2327 | 1186.53
4.5 | 3251.0216 | 3182.408 | 1777.5 | 1167.1594 | 434.5494 | 1022.429 | 1022.429 | 1084.8134
5 | 3870.8622 | 3789.1667 | 1725 | 1050.4434 | 390.9266 | 920.1861 | 920.1861 | 1001.3485
Peor de los casos con |  | 180 HP
|  |  | Fridman | Prado, Dremiere | Koyama | Nomura | Hamuro | Promedio
| Estandar | Modificada | 180 HP | 180 HP | 180 HP | 180 HP | 180 HP | 180 HP
Velocidad | RN FAO A3 | RN FAO A3 | FT (PF) | BPF PF |  |  | PF
[Nudos] | [Kgf] | [Kgf] | [Kgf] | [Kgf] | [Kgf] | [Kgf] | [Kgf] | [KgF]
1 | 422.3632 | 413.4491 | 1674 | 4589.9663 | 1985.2941 | 4876.9865 | 4876.9865 | 3600.6467
1.5 | 631.5296 | 618.201 | 1611 | 3059.9775 | 1314.9351 | 3251.3244 | 3251.3244 | 2497.7123
2 | 914.901 | 895.5918 | 1548 | 2294.9831 | 983.0097 | 2438.4933 | 2438.4933 | 1940.5959
2.5 | 1266.3282 | 1239.602 | 1485 | 1835.9865 | 784.8837 | 1950.7946 | 1950.7946 | 1601.4919
3 | 1680.3229 | 1644.8593 | 1422 | 1529.9888 | 653.2258 | 1625.6622 | 1625.6622 | 1371.3078
3.5 | 2151.9716 | 2106.5538 | 1359 | 1311.4189 | 559.3923 | 1393.4247 | 1393.4247 | 1203.3321
4 | 2676.8623 | 2620.3664 | 1296 | 1147.4916 | 489.1304 | 1219.2466 | 1219.2466 | 1074.2231
4.5 | 3251.0216 | 3182.408 | 1233 | 1019.9925 | 434.5494 | 1083.7748 | 1083.7748 | 971.0183
5 | 3870.8622 | 3789.1667 | 1170 | 917.9933 | 390.9266 | 975.3973 | 975.3973 | 885.9429
Mejor de los casos con |  | 180 HP
|  |  | Fridman | Prado, Dremiere | Koyama | Nomura | Hamuro | Promedio
| Estandar | Modificada | 180 HP | 180 HP | 180 HP | 180 HP | 180 HP | 180 HP
Velocidad | RN FAO A3 | RN FAO A3 | FT (PV+T) | BPF PV |  |  | PV+T
[Nudos] | [Kgf] | [Kgf] | [Kgf] | [Kgf] | [Kgf] | [Kgf] | [Kgf] | [KgF]
1 | 422.3632 | 413.4491 | 2574 | 6302.6606 | 2382.3529 | 5521.1168 | 5521.1168 | 4460.2494
1.5 | 631.5296 | 618.201 | 2511 | 4201.7738 | 1577.9221 | 3680.7446 | 3680.7446 | 3130.437
2 | 914.901 | 895.5918 | 2448 | 3151.3303 | 1179.6117 | 2760.5584 | 2760.5584 | 2460.0118
2.5 | 1266.3282 | 1239.602 | 2385 | 2521.0642 | 941.8605 | 2208.4467 | 2208.4467 | 2052.9636
3 | 1680.3229 | 1644.8593 | 2322 | 2100.8869 | 783.871 | 1840.3723 | 1840.3723 | 1777.5005
3.5 | 2151.9716 | 2106.5538 | 2259 | 1800.7602 | 671.2707 | 1577.462 | 1577.462 | 1577.191
4 | 2676.8623 | 2620.3664 | 2196 | 1575.6652 | 586.9565 | 1380.2792 | 1380.2792 | 1423.836
4.5 | 3251.0216 | 3182.408 | 2133 | 1400.5912 | 521.4592 | 1226.9149 | 1226.9149 | 1301.776
5 | 3870.8622 | 3789.1667 | 2070 | 1260.5321 | 469.112 | 1104.2234 | 1104.2234 | 1201.6182
Note on A7: Ariel: cambiar potencia + HP y cambia de toda la planilla
Note on A19: Ariel: Cambiar potencia + HP y cambia de toda la planilla
Note on J62: Ariel: Recordar que hélice con tobera en arrastre genera una ganancia de potencia del 15 % por eso es mayor que la pot nominal

## Paños de red y cortes
Composturas Estandar
T mallas |  | 500 | [9 empty] | T mallas |  | 500
N mallas |  | 100 | [9 empty] | N mallas |  | 100
Øhilo [mm] |  | 1.37 | [9 empty] | Øhilo [mm] |  | 1.16
Mallero [mm] |  | 80 | [9 empty] | Mallero [mm] |  | 40
Rtex |  | 1280 | [9 empty] | Rtex |  | 950
T mallas |  | 500
N mallas |  | 100
Øhilo [mm] |  | 1.16
Mallero [mm] |  | 60
Rtex |  | 950
[12 empty] | T mallas |  | 500
[12 empty] | N mallas |  | 100
[12 empty] | Øhilo [mm] |  | 1.37
[12 empty] | Mallero [mm] |  | 40
[12 empty] | Rtex |  | 1280
T mallas |  | 500
N mallas |  | 100
Øhilo [mm] |  | 1.37
Mallero [mm] |  | 30
Rtex |  | 1280
Plan Alto | [11 empty] | Plan Inferior
A | Punta de ala sup. izquierda |  |  |  |  | A | Punta de ala sup. derecha |  |  |  |  | B | Punta de ala inf. Izquierda |  |  |  |  | B | Punta de ala inf. derecha
[12 empty] | Rendimiento | Mallero | Lado | Coeficiente X en el |  | Coeficiente Y en el |  | Mallas | Metros | Ø del Hilo | Rtex | Densidad
Rendimiento | Mallero | Lado | Coeficiente X en el |  | Coeficiente Y en el |  | N° Mallas | Metros | Ø del Hilo | Rtex | Densidad | [m/Kg] | [mm] |  | Plano |  | Plano |  |  |  | [mm] |  | [Kg/m3]
[m/Kg] | [mm] |  | Plano |  | Plano |  |  |  | [mm] |  | [Kg/m3] | 781.25 | 80 | b (T2) | 0.5 |  | 1 |  | 3 | 0.12 | 1.37 | 1280 | 1151.6541
781.25 | 80 | b (T2) | 0.5 |  | 1 |  | 3 | 0.12 | 1.37 | 1280 | 1151.6541 |  |  | a (T1) | 0.5 |  | 1 |  | 57 | 2.28
|  | a (T1) | 0.5 |  | 1 |  | 57 | 2.28 | [5 empty] | h (N) | 0.5 |  | 1 |  | 36 | 2.88
|  | h (N) | 0.5 |  | 1 |  | 36 | 2.88
Sup. Trabajo
Sup. Trabajo | [11 empty] | Paño [m2]
Paño [m2] | [11 empty] | 2.993 | Cantidad de paneles |  |  | Panel Madre |  |  |  |  | Superficie Sólida Total [m2]
2.993 |  |  |  |  | Panel Madre | [7 empty] | A + B |  |  | Faltante | Mallas | RC | CORTE |  | 0.94694
[5 empty] | Faltante | Mallas | RC | CORTE |  |  |  | N° de mallas | 4 |  |  | X1 | 18 | 0.48611 | 1N2B
N° de mallas |  |  |  |  | X1 | 18 | 0.5 | 1N2B |  |  |  | 2095 |  |  |  | X2 | 36 | 1 | AB
2095 |  |  |  |  | X2 | 36 | 1 | AB
C | Ala Superior Izquierda |  |  |  |  | C | Ala Superior Derecha |  |  |  |  | D | Ala Inferior Izquierda |  |  |  |  | D | Ala Inferior Derecha
[12 empty] | Rendimiento | Mallero | Lado | Coeficiente X en el |  | Coeficiente Y en el |  | Mallas | Metros | Ø del Hilo | Rtex | Densidad
Rendimiento | Mallero | Lado | Coeficiente X en el |  | Coeficiente Y en el |  | N° Mallas | Metros | Ø del Hilo | Rtex | Densidad | [m/Kg] | [mm] |  | Plano |  | Plano |  |  |  | [mm] |  | [Kg/m3]
[m/Kg] | [mm] |  | Plano |  | Plano |  |  |  | [mm] |  | [Kg/m3] | 781.25 | 80 | a (T1) | 0.5 |  | 1 |  | 97 | 3.88 | 1.37 | 1280 | 1151.6541
781.25 | 80 | a (T1) | 0.5 |  | 1 |  | 57 | 2.28 | 1.37 | 1280 | 1151.6541 |  |  | b (T2) | 0.5 |  | 1 |  | 57 | 2.28
|  | b (T2) | 0.5 |  | 1 |  | 117 | 4.68 | [5 empty] | h (N) | 0.5 |  | 1 |  | 120 | 9.6
|  | h (N) | 0.5 |  | 1 |  | 120 | 9.6
Sup. Trabajo
Sup. Trabajo | [11 empty] | Paño [m2]
Paño [m2] | Cantidad de paneles |  |  | Panel Madre |  |  |  |  | Superficie Sólida Total [m2] |  |  | 25.6066 | Cantidad de paneles |  |  | Panel Madre |  |  |  |  | Superficie Sólida Total [m2]
28.9322 | C |  |  | Faltante | Mallas | RC | CORTE |  | 4.5769 |  |  |  | D |  |  | Faltante | Mallas | RC | CORTE |  | 4.0508
| 2 |  |  | X1 | 60 | 0.5 | 1N2B |  |  |  |  | N° de mallas | 2 |  |  | X1 | 80 | 0.66667 | 1N4B
N° de mallas |  |  |  | X2 | 120 | 1 | AB |  |  |  |  | 18284 |  |  |  | X2 | 120 | 1 | AB
20674
E | Square | [10 empty] | F | 2° SECCIÓN ALA INFERIOR IZQUIERDA |  |  |  |  | F | 2° SECCIÓN ALA INFERIOR DERECHA
[12 empty] | Rendimiento | Mallero | Lado | Coeficiente X en el |  | Coeficiente Y en el |  | Mallas | Metros | Ø del Hilo | Rtex | Densidad
[12 empty] | [m/Kg] | [mm] |  | Plano |  | Plano |  |  |  | [mm] |  | [Kg/m3]
[12 empty] | 1052.6316 | 60 | a (T1) | 0.5 |  | 1 |  | 143 | 4.29 | 1.16 | 950 | 1112.4571
[14 empty] | b (T2) | 0.5 |  | 1 |  | 129 | 3.87
[14 empty] | h (N) | 0.5 |  | 1 |  | 40 | 2.4
Rendimiento | Mallero | Lado | Coeficiente X en el |  | Coeficiente Y en el |  | N° Mallas | Metros | Ø del Hilo | Rtex | Densidad | Sup. Trabajo
[m/Kg] | [mm] |  | Plano |  | Plano |  |  |  | [mm] |  | [Kg/m3] | Paño [m2]
1052.6316 | 60 | a (T1) | 0.5 |  | 1 |  | 412 | 12.36 | 1.16 | 950 | 1112.4571 | 8.4801 | Cantidad de paneles |  |  | Panel Madre |  |  |  |  | Superficie Sólida Total [m2]
|  | b (T2) | 0.5 |  | 1 |  | 372 | 11.16 |  |  |  |  | F |  |  | Faltante | Mallas | RC | CORTE |  | 1.5145
|  | h (N) | 0.5 |  | 1 |  | 40 | 2.4 |  |  |  | N° de mallas | 2 |  |  | X1 | 26 | 0.26923 | #N/A | 0.26923
[12 empty] | 10705 |  |  |  | X2 | 40 | 1 | AB
Sup. Trabajo
Paño [m2] | Cantidad de paneles |  |  | Panel Madre |  |  |  |  | Superficie Sólida Total [m2]
24.4427 | E |  |  | Faltante | Mallas | RC | CORTE |  | 2.1827
| 1 |  |  | X1 | 20 | 0.5 | 1N2B
N° de mallas
30929
G | Dorso D1 | [10 empty] | G | Vientre V1
Rendimiento | Mallero | Lado | Coeficiente X en el |  | Coeficiente Y en el |  | N° Mallas | Metros | Ø del Hilo | Rtex | Densidad | Rendimiento | Mallero | Lado | Coeficiente X en el |  | Coeficiente Y en el |  | N° Mallas | Metros | Ø del Hilo | Rtex | Densidad
[m/Kg] | [mm] |  | Plano |  | Plano |  |  |  | [mm] |  | [Kg/m3] | [m/Kg] | [mm] |  | Plano |  | Plano |  |  |  | [mm] |  | [Kg/m3]
1052.6316 | 60 | a (T1) | 0.5 |  | 1 |  | 372 | 11.16 | 1.16 | 950 | 1112.4571 | 1052.6316 | 60 | a (T1) | 0.5 |  | 1 |  | 372 | 11.16 | 1.16 | 950 | 1112.4571
|  | b (T2) | 0.5 |  | 1 |  | 162 | 4.86 | [5 empty] | b (T2) | 0.5 |  | 1 |  | 162 | 4.86
|  | h (N) | 0.5 |  | 1 |  | 210 | 12.6 | [5 empty] | h (N) | 0.5 |  | 1 |  | 210 | 12.6
Sup. Trabajo | [11 empty] | Sup. Trabajo
Paño [m2] |  |  |  | Panel Madre | [7 empty] | Paño [m2] | Cantidad de paneles |  |  | Panel Madre |  |  |  |  | Superficie Sólida Total [m2]
87.4045 |  |  |  | Faltante | Mallas | RC | CORTE |  |  |  |  | 87.4045 | G |  |  | Faltante | Mallas | RC | CORTE |  | 15.6099
|  |  |  | X1 | 105 | 0.5 | 1N2B | [5 empty] | 2 |  |  | X1 | 105 | 0.5 | 1N2B
N° de mallas | [11 empty] | N° de mallas
111664 | [11 empty] | 111664
H | Dorso D2 | [10 empty] | H | Vientre V2
Rendimiento | Mallero | Lado | Coeficiente X en el |  | Coeficiente Y en el |  | N° Mallas | Metros | Ø del Hilo | Rtex | Densidad | Rendimiento | Mallero | Lado | Coeficiente X en el |  | Coeficiente Y en el |  | N° Mallas | Metros | Ø del Hilo | Rtex | Densidad
[m/Kg] | [mm] |  | Plano |  | Plano |  |  |  | [mm] |  | [Kg/m3] | [m/Kg] | [mm] |  | Plano |  | Plano |  |  |  | [mm] |  | [Kg/m3]
1052.6316 | 40 | a (T1) | 0.5 |  | 1 |  | 243 | 4.86 | 1.16 | 950 | 1112.4571 | 1052.6316 | 40 | a (T1) | 0.5 |  | 1 |  | 243 | 4.86 | 1.16 | 950 | 1112.4571
|  | b (T2) | 0.5 |  | 1 |  | 113 | 2.26 | [5 empty] | b (T2) | 0.5 |  | 1 |  | 113 | 2.26
|  | h (N) | 0.5 |  | 1 |  | 130 | 5.2 | [5 empty] | h (N) | 0.5 |  | 1 |  | 130 | 5.2
Sup. Trabajo | [11 empty] | Sup. Trabajo
Paño [m2] |  |  |  | Panel Madre | [7 empty] | Paño [m2] | Cantidad de paneles |  |  | Panel Madre |  |  |  |  | Superficie Sólida Total [m2]
16.0319 |  |  |  | Faltante | Mallas | RC | CORTE |  |  |  |  | 16.0319 | H |  |  | Faltante | Mallas | RC | CORTE |  | 4.2948
|  |  |  | X1 | 65 | 0.5 | 1N2B | [5 empty] | 2 |  |  | X1 | 65 | 0.5 | 1N2B
N° de mallas | [11 empty] | N° de mallas
45973 | [11 empty] | 45973
I | Bolsa Superior (Estándar) | [10 empty] | J | Bolsa Inferior (Estándar)
Rendimiento | Mallero | Lado | Coeficiente X en el |  | Coeficiente Y en el |  | N° Mallas | Metros | Ø del Hilo | Rtex | Densidad | Rendimiento | Mallero | Lado | Coeficiente X en el |  | Coeficiente Y en el |  | N° Mallas | Metros | Ø del Hilo | Rtex | Densidad
[m/Kg] | [mm] |  | Plano |  | Plano |  |  |  | [mm] |  | [Kg/m3] | [m/Kg] | [mm] |  | Plano |  | Plano |  |  |  | [mm] |  | [Kg/m3]
781.25 | 40 | a (T1) | 0.5 |  | 1 |  | 113 | 2.26 | 1.37 | 1280 | 1151.6541 | 781.25 | 40 | a (T1) | 0.5 |  | 1 |  | 113 | 2.26 | 1.37 | 1280 | 1151.6541
|  | b (T2) | 0.5 |  | 1 |  | 113 | 2.26 | [5 empty] | b (T2) | 0.5 |  | 1 |  | 113 | 2.26
|  | h (N) | 0.5 |  | 1 |  | 200 | 8 | [5 empty] | h (N) | 0.5 |  | 1 |  | 250 | 10
Sup. Trabajo | [11 empty] | Sup. Trabajo
Paño [m2] | Cantidad de paneles |  |  | Panel Madre |  |  |  |  | Superficie Sólida Total [m2] |  |  | Paño [m2] | Cantidad de paneles |  |  | Panel Madre |  |  |  |  | Superficie Sólida Total [m2]
15.6577 | I |  |  | Lado | Mallas | RC | CORTE |  | 3.4305 |  |  | 19.5722 | J |  |  | Lado | Mallas | RC | CORTE |  | 4.2881
| 1 |  |  | h (N) | 200 | 1 | AB | [5 empty] | 1 |  |  | h (N) | 250 | 1 | AB
N° de mallas |  |  |  | T | 113 | 1 | AB |  |  |  |  | N° de mallas |  |  |  | T | 113 | 1 | AB
44888 | [11 empty] | 56138
I' | Bolsa Superior Modificada para Crustáceos | [10 empty] | I' | Bolsa Inferior Modificada para Crustáceos
| Diferencia | [7 empty] | Relacion de pegadura
| Unión | [7 empty] | 0.92257 | 0.92257
siguiente
paño
1.3875
Rendimiento | Mallero | Lado | Coeficiente X en el |  | Coeficiente Y en el |  | N° Mallas | Metros | Ø del Hilo | Rtex | Densidad | Rendimiento | Mallero | Lado | Coeficiente X en el |  | Coeficiente Y en el |  | N° Mallas | Metros | Ø del Hilo | Rtex | Densidad
[m/Kg] | [mm] |  | Plano |  | Plano |  |  |  | [mm] |  | [Kg/m3] | [m/Kg] | [mm] |  | Plano |  | Plano |  |  |  | [mm] |  | [Kg/m3]
781.25 | 30 | a (T1) | 0.5 |  | 1 |  | 139 | 2.085 | 1.37 | 1280 | 1151.6541 | 781.25 | 30 | a (T1) | 0.5 |  | 1 |  | 139 | 2.085 | 1.37 | 1280 | 1151.6541
|  | b (T2) | 0.5 |  | 1 |  | 139 | 2.085 | [5 empty] | b (T2) | 0.5 |  | 1 |  | 139 | 2.085
|  | h (N) | 0.5 |  | 1 |  | 300 | 9 | [5 empty] | h (N) | 0.5 |  | 1 |  | 300 | 9
Sup. Trabajo | [11 empty] | Sup. Trabajo
Paño [m2] |  |  |  | Panel Madre | [7 empty] | Paño [m2] |  | Cantidad de paneles |  | Panel Madre |  |  |  |  | Superficie Sólida Total [m2]
16.251 |  |  |  | Lado | Mallas | RC | CORTE |  |  |  |  | 16.251 |  | I |  | Lado | Mallas | RC | CORTE |  | 6.8555
|  |  |  | h (N) | 300 | 1 | AB | [6 empty] | 2 |  | h (N) | 300 | 1 | AB
N° de mallas |  |  |  | T | 139 | 1 | AB |  |  |  |  | N° de mallas |  |  |  | T | 139 | 1 | AB
82962 | [11 empty] | 82962
Angulo de ataque de los cortes de los Paneles del Plan Alto | [11 empty] | Resumen de paños y cortes de red
[7 empty] | (a) | (d)
[7 empty] | N° de mallas | N° de mallas |  |  |  |  | Plan Alto
|  |  |  | U1 | U2 |  | de Aumento | de Aumento |  |  |  |  | Sección de la Red |  |  | Mallero [mm] | h (N) | a (T1) | Material | Rtex | Ø del Hilo | U1
|  |  |  | Coef. Ab. | Coef. Ab. |  | o Disminución | o Disminución |  | θ |  |  | Punta de ala sup. derecha |  |  | 80 | 36 | 57 | PA | 1280 | 1.37 | 0.38
| Panel | Descripción |  | Horizontal | Vertical | Corte | En ancho | En Alto | tan θ | [A°] |  |  | Ala Superior Derecha |  |  | 80 | 120 | 117 | PA | 1280 | 1.37 | 0.38
| A | Punta de ala sup. izquierda |  | 0.38 | 0.92499 | 1N2B | 1 | 2 | 0.20541 | 11.6076 |  |  | Punta de ala sup. izquierda |  |  | 80 | 36 | 57 | PA | 1280 | 1.37 | 0.38
| C | Ala Superior Izquierda |  | 0.38 | 0.92499 | 1N2B | 1 | 2 | 0.20541 | 11.6076 |  |  | Ala Superior Izquierda |  |  | 80 | 120 | 117 | PA | 1280 | 1.37 | 0.38
| E | Square |  | 0.38 | 0.92499 | 1N2B | 1 | 2 | 0.20541 | 11.6076 |  |  | Square |  |  | 60 | 40 | 412 | PA | 950 | 1.16 | 0.38
| G | Dorso D1 |  | 0.38 | 0.92499 | 1N2B | 1 | 2 | 0.20541 | 11.6076 |  |  | Dorso D1 |  |  | 60 | 210 | 372 | PA | 950 | 1.16 | 0.38
| H | Dorso D2 |  | 0.23 | 0.97319 | 1N2B | 1 | 2 | 0.11817 | 6.7393 |  |  | Dorso D2 |  |  | 40 | 130 | 243 | PA | 950 | 1.16 | 0.23
[8 empty] | Angulo Promedio |  | 10.6339 |  |  | Bolsa Superior (Estándar) |  |  | 40 | 200 | 113 | PA | 1280 | 1.37 | 0.23
[13 empty] | Bolsa Superior Modificada para Crustáceos |  |  | 30 | 300 | 139 | PA | 1280 | 1.37 | 0.23
Plan Inferior
[13 empty] | Sección de la Red |  |  | Mallero [mm] | h (N) | a (T1) | Material | Rtex | Ø del Hilo | U1
[13 empty] | Punta de ala inf. derecha |  |  | 80 | 36 | 57 | PA | 1280 | 1.37 | 0.38
[13 empty] | Ala Inferior Derecha |  |  | 80 | 120 | 97 | PA | 1280 | 1.37 | 0.38
[13 empty] | Punta de ala inf. Izquierda |  |  | 80 | 36 | 57 | PA | 1280 | 1.37 | 0.38
[13 empty] | Ala Inferior Izquierda |  |  | 80 | 120 | 97 | PA | 1280 | 1.37 | 0.38
[13 empty] | 2° SECCIÓN ALA INFERIOR DERECHA |  |  | 60 | 40 | 143 | PA | 950 | 1.16 | 0.38
[13 empty] | 2° SECCIÓN ALA INFERIOR IZQUIERDA |  |  | 60 | 40 | 143 | PA | 950 | 1.16 | 0.38
[13 empty] | Vientre V1 |  |  | 60 | 210 | 372 | PA | 950 | 1.16 | 0.38
[13 empty] | Vientre V2 |  |  | 40 | 130 | 243 | PA | 950 | 1.16 | 0.23
[13 empty] | Bolsa Inferior (Estándar) |  |  | 40 | 250 | 113 | PA | 1280 | 1.37 | 0.23
[13 empty] | Bolsa Inferior Modificada para Crustáceos |  |  | 30 | 300 | 139 | PA | 1280 | 1.37 | 0.23
X1
X2
X1
X1
X2
X1
X2
X1
X2
X2
X2
X2
X1
X1
X2
X1
X1
X1
X1
X1
Note on K55: Ariel: Fisherman Workbook Nylon multifilamento retorcido.

## Cables Y Cabulleria
CABOS PARA RELINGADOS, UNIONES y REFUERZOS DE LA RED
|  | Material | Diametro | CONSTRUCCION | Kg/m | Resistencia [ton] | Diametro | Cantidad [m]
Lima, Relinga Superior (L) |  | COMBINADO 12 Acero6x24+7 |  |  | 0.438 | 3.48 | 12 | 28.698
Burlon, Relinga Inferior (m) |  | COMBINADO 14 Acero6x24+7 |  |  | 0.624 | 8.7 | 14 | 33.3
Refuerzo de la punta de ala | [7 empty] | 11.6
Cable de Remolque
|  | CONSTRUCCIÓN |  |  | Diametro [mm] | Peso [Kg/m] | Resistencia [Ton]
CABLE SELECCIONADO |  | CA 6X19+1 AT Seale Compactado |  |  | 12 | 0.531 | 8.55
| Cantidad necesaria | 500 | [m]

## Mecánica de la Red
CALCULO DEL INDICE DE FILTRACIÓN (Øhilo/mL)
|  |  | Panel | Descripción |  |  | Cantidad | Øhilo | Mallero | Øhilo/mL
[7 empty] | de Paneles | (mm) | mL (mm)
|  |  | A+B | Punta de Alas |  |  | 4 | 1.37 | 80 | 0.0685
|  |  | C | A. Superiores |  |  | 2 | 1.37 | 80 | 0.03425
|  |  | E | Square |  |  | 1 | 1.16 | 60 | 0.019333
|  |  | G | Dorso/Vientre |  |  | 2 | 1.16 | 60 | 0.038667
|  |  | H | Vientre V2 |  |  | 2 | 1.16 | 40 | 0.058
|  |  | D | Ala Inferior 1º |  |  | 2 | 1.37 | 80 | 0.03425
|  |  | F | Ala Inferior 2º |  |  | 2 | 1.16 | 60 | 0.038667
|  |  | I | Bolsa Superior (Estándar) |  |  | 1 | 1.37 | 40 | 0.03425
|  |  | J | Bolsa Inferior |  |  | 1 | 1.37 | 40 | 0.03425
[7 empty] | 17 | 11.49 | 540 | 0.021278 | Indice de Filtracion con bolsa standar
|  |  | I' | Bolsa Sup e Inf Crustáceos |  |  | 2 | 1.37 | 30 | 0.091333
[7 empty] | 17 | 10.12 | 520 | 0.019462 | Indice de Filtracion con bolsa modificada
CALCULO DE LA SUPERFICIE SOLIDA DE LA RED
Dimensiones del Panel
|  |  | Descripción | [5 empty] | T1 | T2 | N2 | L(metros) | S SOLIDA
[5 empty] | Cantidad |  | ØHILO | Mallero | Nº mallas | Nº mallas | Nº mallas | Largo del | Superficie
|  | Panel |  |  | de paneles | Material | (mm) | mL (mm) | lado mayor | lado menor | Profundidad | Panel | Solida (m2) | Modificada
|  | A+B | Punta de Alas |  | 4 | PA | 1.37 | 80 | 3 | 57 | 36 | 2.88 | 0.94694 | Ss Pan. Inf.
|  | C | A. Superiores |  | 2 | PA | 1.37 | 80 | 57 | 117 | 120 | 9.6 | 4.5769 | 19.4189
|  | E | Square |  | 1 | PA | 1.16 | 60 | 412 | 372 | 40 | 2.4 | 2.1827 | Ss Pan. Sup.
|  | G | Dorso/Vientre |  | 2 | PA | 1.16 | 60 | 372 | 162 | 210 | 12.6 | 15.6099 | 20.6131
|  | H | Vientre V2 |  | 2 | PA | 1.16 | 40 | 243 | 113 | 130 | 5.2 | 4.2948 | Estándar
|  | D | Ala Inferior 1º |  | 2 | PA | 1.37 | 80 | 97 | 57 | 120 | 9.6 | 4.0508 | Ss Pan. Inf.
|  | F | Ala Inferior 2º |  | 2 | PA | 1.16 | 60 | 143 | 129 | 40 | 2.4 | 1.5145 | 20.2792
|  | I | Bolsa Superior (Estándar) |  | 1 | PA | 1.37 | 40 | 113 | 200 | 200 | 8 | 3.4305 | Ss Pan. Sup.
|  | J | Bolsa Inferior |  | 1 | PA | 1.37 | 40 | 113 | 200 | 250 | 10 | 4.2881 | 20.6158
[12 empty] | Ssolida(m2)= | 40.8951
|  | I' | Bolsa Sup e Inf Crustáceos |  | 2 | PA | 1.37 | 30 | 139 | 139 | 300 | 9 | 6.8555
[12 empty] | Ssolida(m2)mod= | 40.032
CALCULO DE LA SUPERFICIE DE TRABAJO DE LA RED
[7 empty] | T1 | T2 | N2 | U1 | U2
| Descripcion |  | Cantidad |  | Ø Hilo | Mallero | Nº mallas | Nº mallas | Nº mallas | coef. Aber. | coef. Aber. | STRABAJO
Panel |  |  | de paneles | Material | (mm) | mL (metros) | lado mayor | lado menor | Profundidad | Horizontal | Vertical | (m2)
A+B | Punta de Alas |  | 4 | PA | 1.37 | 0.08 | 3 | 57 | 36 | 0.38 | 0.92499 | 9.7181
C | A. Superiores |  | 2 | PA | 1.37 | 0.08 | 57 | 117 | 120 | 0.38 | 0.92499 | 46.971
E | Square |  | 1 | PA | 1.16 | 0.06 | 412 | 372 | 40 | 0.38 | 0.92499 | 19.8412
G | Dorso/Vientre |  | 2 | PA | 1.16 | 0.06 | 372 | 162 | 210 | 0.38 | 0.92499 | 141.8999
H | Vientre V2 |  | 2 | PA | 1.16 | 0.04 | 243 | 113 | 130 | 0.23 | 0.97319 | 16.5744
D | Ala Inferior 1º |  | 2 | PA | 1.37 | 0.08 | 97 | 57 | 120 | 0.38 | 0.92499 | 41.572
F | Ala Inferior 2º |  | 2 | PA | 1.16 | 0.06 | 143 | 129 | 40 | 0.38 | 0.92499 | 13.7674
I | Bolsa Superior (Estándar) |  | 1 | PA | 1.37 | 0.04 | 113 | 200 | 200 | 0.23 | 0.97319 | 11.2096
J | Bolsa Inferior |  | 1 | PA | 1.37 | 0.04 | 113 | 200 | 250 | 0.23 | 0.97319 | 14.012
[11 empty] | STRABAJO= | 315.5656 | m2
I' | Bolsa Sup e Inf Crustáceos |  | 2 | PA | 1.37 | 0.03 | 139 | 139 | 300 | 0.23 | 0.97319 | 16.801
[11 empty] | Stra. MODIFICADA | 307.1449 | m2
Coeficiente de SOLIDEZ (Luis G. Peréz Aguila Junio 2010) | [7 empty] | Ceficiente de FILTRADO
| Coeficiente Solidez Estandar = |  |  | 0.12959 |  |  |  |  | CoeficienteSolidez + CoeficienteFiltrado= |  |  |  | 1
| Coeficiente Solidez Modificada = |  |  | 0.13034
[9 empty] | Coeficiente de Filtrado Estandar = |  |  | 0.87041
[9 empty] | Coeficiente de Filtrado Modificado = |  |  | 0.86966
CALCULO DEL PESO DE LA RED METODO (A) y (B)
[8 empty] | T1 | T2 | N2 | T | N | SN peso de | Peso en aire | Peso en agua
|  |  | Cantidad |  | δMaterial | Ø Hilo | Mallero | Nº mallas | Nº mallas | Nº mallas | Nº mallas | Nº mallas | Compostura | W aire | W agua
Panel | Descripcion |  | de paneles | Material | [Kg/m3] | (mm) | mL (mm) | lado mayor | lado menor | Profundidad | L. sup. O inf. | profundidad | [Kg] | [kg] | [kg]
A+B | Punta de Alas |  | 4 | PA | 1151.6541 | 1.37 | 80 | 3 | 57 | 36 | 500 | 100 | 13.5814 | 0.29336 | 0.032262
C | A. Superiores |  | 2 | PA | 1151.6541 | 1.37 | 80 | 57 | 117 | 120 | 500 | 100 | 13.5814 | 2.8358 | 0.31187
E | Square |  | 1 | PA | 1112.4571 | 1.16 | 60 | 412 | 372 | 40 | 500 | 100 | 7.0541 | 2.2122 | 0.17391
G | Dorso/Vientre |  | 2 | PA | 1112.4571 | 1.16 | 60 | 372 | 162 | 210 | 500 | 100 | 7.0541 | 7.9105 | 0.62189
H | Vientre V2 |  | 2 | PA | 1112.4571 | 1.16 | 40 | 243 | 113 | 130 | 500 | 100 | 4.7027 | 2.1764 | 0.1711
D | Ala Inferior 1º |  | 2 | PA | 1151.6541 | 1.37 | 80 | 97 | 57 | 120 | 500 | 100 | 13.5814 | 2.5098 | 0.27602
F | Ala Inferior 2º |  | 2 | PA | 1112.4571 | 1.16 | 60 | 143 | 129 | 40 | 500 | 100 | 7.0541 | 0.76749 | 0.060337
I | Bolsa Superior (Estándar) |  | 1 | PA | 1151.6541 | 1.37 | 40 | 113 | 200 | 200 | 500 | 100 | 6.7907 | 4.251 | 0.4675
J | Bolsa Inferior |  | 1 | PA | 1151.6541 | 1.37 | 40 | 113 | 200 | 250 | 500 | 100 | 6.7907 | 5.3137 | 0.58438
[12 empty] | Peso Total |  | 28.2702 | 2.6993
I' | Bolsa Sup e Inf Crustáceos |  | 2 | PA | 1151.6541 | 1.37 | 30 | 139 | 139 | 300 | 500 | 100 | 5.093 | 4.2476 | 0.46713
[12 empty] | Peso Total |  | 22.9531 | 2.1145
[5 empty] | Estándar | Peso panel inferior |  | 13.7812
[6 empty] | Peso panel superior |  | 14.4891
[5 empty] | Modificado | Peso panel inferior |  | 10.5912
[6 empty] | Peso panel superior |  | 12.3619
CALCULO DE LA DISTANCIA ENTRE PUNTAS DE ALAS (DPA)
Datos:
[11 empty] | Densidad del agua de mar (ρmar) = |  |  | 1024 | [kg/m3]
[11 empty] | Densidad del agua dulce (ρdulce) = |  |  | 1000 | [kg/m3]
[11 empty] | Aceleración de la gravedad (g) = |  |  | 9.81 | [m/s2]
Superfici
|  |  | Angulo de | Porton |  |  | Resistencia | Abertura
| Velocidad |  | Ataque | S | CD | CL | Rd | Fdy | RN Estandar | RN Modificada | Edx | Edx | Edy | Edy | DPA | DPA
| Nudos | [m/s] | Porton (°) | [m2] | adimensional | adimensional | [kgf] | [kgf] | [kgf] | [kgf] | Estandar | Modificada | Estandar | Modificada | Estandar | Modificada
| 1 | 0.5144 | 32 | 1.805 | 0.71 | 0.93 | 17.6986 | 23.1826 | 422.3632 | 413.4491 | 0.083807 | 0.085614 | 0.10978 | 0.11214 | 5.783 | 5.7821
| 1.5 | 0.7716 | 32 | 1.805 | 0.71 | 0.93 | 39.8218 | 52.161 | 631.5296 | 618.201 | 0.12611 | 0.12883 | 0.16519 | 0.16875 | 8.6707 | 8.6687
| 2 | 1.0288 | 32 | 1.805 | 0.71 | 0.93 | 70.7943 | 92.7306 | 914.901 | 895.5918 | 0.15476 | 0.1581 | 0.20271 | 0.20708 | 10.6142 | 10.6112
| 2.5 | 1.286 | 32 | 1.805 | 0.71 | 0.93 | 110.6161 | 144.8915 | 1266.3282 | 1239.602 | 0.1747 | 0.17847 | 0.22884 | 0.23377 | 11.9618 | 11.9579
| 3 | 1.5432 | 32 | 1.805 | 0.71 | 0.93 | 159.2872 | 208.6438 | 1680.3229 | 1644.8593 | 0.18959 | 0.19368 | 0.24834 | 0.25369 | 12.9646 | 12.9601 |  |  | Velocidad | AH Fridman
| 3.5 | 1.8004 | 32 | 1.805 | 0.71 | 0.93 | 216.8076 | 283.9874 | 2151.9716 | 2106.5538 | 0.2015 | 0.20584 | 0.26393 | 0.26962 | 13.7648 | 13.7597 |  |  | Nudos | [m]
| 4 | 2.0576 | 32 | 1.805 | 0.71 | 0.93 | 283.1773 | 370.9224 | 2676.8623 | 2620.3664 | 0.21157 | 0.21614 | 0.27713 | 0.28311 | 14.4409 | 14.4353 |  |  | 1 | 5.783 |  |  |  |  | 13 | [m]
| 4.5 | 2.3148 | 32 | 1.805 | 0.71 | 0.93 | 358.3962 | 469.4486 | 3251.0216 | 3182.408 | 0.22048 | 0.22524 | 0.2888 | 0.29503 | 15.0375 | 15.0314 |  |  | 1.5 | 8.6707
| 5 | 2.572 | 32 | 1.805 | 0.71 | 0.93 | 442.4645 | 579.5662 | 3870.8622 | 3789.1667 | 0.22861 | 0.23354 | 0.29945 | 0.30591 | 15.5813 | 15.5748 |  |  | 2 | 10.6142
[19 empty] | 2.5 | 11.9618
[7 empty] | Calculo de la fuerza de expancion (Ry=L=Fy) y resistencia (Tx=D=RD) | [11 empty] | 3 | 12.9646 |  |  |  |  | 13 | [m]
| Datos de maniobra | [17 empty] | 3.5 | 13.7648
| Profundidad (d) |  |  | 40 | [m] |  |  | Relacion cable filado profundidad | [10 empty] | 4 | 14.4409
| Cable Filado (Ls) |  |  | 200 | [m] | [13 empty] | 4.5 | 15.0375
| Proyección Horizontal del cable filado (Lsh) | [6 empty] | Relación = | 5 | a | 1 | [7 empty] | 5 | 15.5813 |  |  |  | = | 13.9435 | [m]
| Poca profundidad |  | Lsh= 0,95 x Ls = |  | 190 | [m]
| Mayor profundidad |  | Lsh= 0,85 x Ls = |  | 170 | [m]
| Largo de la red sin la bolsa (LR) = |  |  | 32.68 | [m]
| U1 |  |  | 0.5
| U2 |  |  | 0.87
| LRTrabajando |  |  | 28.4316 | [m]
| Largo de viento o brida (Lnc) |  |  | 18 | [m]
[10 empty] | Estandar | Modificada
[10 empty] | FRIDMAN | FRIDMAN | [8 empty] | Velocidad | Distancia entre portones
| Velocidad |  | Profundidad | Cable Filado | Lsh | LRTrabajando | Lnc | Yn Estandar | Yn Modificada | 2Yn=Dpa | 2Yn=Dpa | Distancia entre portones | [7 empty] | Nudos | [m]
| Nudos | [m/s] | [m] | [m] | [m] | [m] | [m] | [m] |  | [m] | [m] | [m] | [7 empty] | 1 | 13.6479
| 1 | 0.5144 | 40 | 200 | 190 | 28.4316 | 18 | 2.8915 | 2.8911 | 5.783 | 5.7821 | 13.6479 | [7 empty] | 1.5 | 20.4612
| 1.5 | 0.7716 | 40 | 200 | 190 | 28.4316 | 18 | 4.3353 | 4.3343 | 8.6707 | 8.6687 | 20.4612 | [7 empty] | 2 | 25.0462
| 2 | 1.0288 | 40 | 200 | 190 | 28.4316 | 18 | 5.3071 | 5.3056 | 10.6142 | 10.6112 | 25.0462 | [7 empty] | 2.5 | 28.225
| 2.5 | 1.286 | 40 | 200 | 190 | 28.4316 | 18 | 5.9809 | 5.979 | 11.9618 | 11.9579 | 28.225 | [7 empty] | 3 | 30.5906
| 3 | 1.5432 | 40 | 200 | 190 | 28.4316 | 18 | 6.4823 | 6.4801 | 12.9646 | 12.9601 | 30.5906 | [7 empty] | 3.5 | 32.4779
| 3.5 | 1.8004 | 40 | 200 | 190 | 28.4316 | 18 | 6.8824 | 6.8799 | 13.7648 | 13.7597 | 32.4779 | [7 empty] | 4 | 34.0724
| 4 | 2.0576 | 40 | 200 | 190 | 28.4316 | 18 | 7.2204 | 7.2176 | 14.4409 | 14.4353 | 34.0724 | [7 empty] | 4.5 | 35.4796
| 4.5 | 2.3148 | 40 | 200 | 190 | 28.4316 | 18 | 7.5187 | 7.5157 | 15.0375 | 15.0314 | 35.4796 | [7 empty] | 5 | 36.762
| 5 | 2.572 | 40 | 200 | 190 | 28.4316 | 18 | 7.7906 | 7.7874 | 15.5813 | 15.5748 | 36.762
CALCULO DE LA DISTANCIA ENTRE PUNTAS DE ALAS (DPA)
| Burlon, Relinga Inferior (m) |  |  | 33.3 |  |  | Distancia entre puntas de alas (DPA)
| Distancia entre portones (Ds) |  |  | 32.5
| Pies de Gallo (PG) [m] |  |  | 2.3 | [6 empty] | 13 | [m]
| Alargue de pie de gallo (APG) [m] |  |  | 0
| Patentes (Pa) [m] |  |  | 25
| Viento o Brida Superior (Vs) [m] |  |  | 18
CALCULO DE LA DISTANCIA ENTRE PUNTAS DE ALAS (DPA)
| Distancia entre portones (Ds) |  |  | 32.5
| Largo total (dorso) sin la bolsa [m] |  |  | 32.68 |  |  | Distancia entre puntas de alas (DPA)
| U1 |  |  | 0.5
| U2 |  |  | 0.87
| LRTrabajando |  |  | 28.4316 | [6 empty] | 13 | [m]
| Pies de Gallo (PG) [m] |  |  | 2.3
| Alargue de pie de gallo (APG) [m] |  |  | 0
| Patentes (Pa) [m] |  |  | 25
| Viento o Brida Superior (Vs) [m] |  |  | 18
|  |  |  | Estandar | Modificada
Largo total (vientre) Incluida la bolsa (b) [m] |  |  |  | 42.68 | 41.68 |  |  | Distancia entre puntas de alas (DPA) |  |  | 13.9435 | [m]
U2 |  |  |  | 0.87 | 0.87
Angulo promedio |  |  |  | 10.6339 | 10.6339
CALCULO DE LA AVERTURA VERTICAL DE LA RED (AV)
Av UTILIZANDO UN PORCENTAJE (J.Prado y P.Y.Dremiere) | [8 empty] | Av UTILIZANDO UN PORCENTAJE (A.IZZO- INIDEP)
[9 empty] | Av 4,35% | 1.9418 | [m]
Circunferencia Maxima a malla estirada (a) |  |  |  |  | 44.64 |  |  |  | Av 5% | 2.232 | [m]
[9 empty] | Av 6% | 2.6784 | [m] | [5 empty] | Resumen AV
| Red de fondo con poca avertura vertical |  |  |  | 2.4552 | [m] | 5.5% |  | Av 7% | 3.1248 | [m] | [5 empty] | Prado y Dremiere |  | RF Poca AV |  | RF Mucha AV |  | Rmarisquera
| Red de fondo con mucha avertura vertical |  |  |  | 2.9016 | [m] | 6.5% | [11 empty] | 2.46 |  | 2.9 |  | 2.9
| Red marisquera plana o semi balon |  |  |  | 2.9016 | [m] | 6.5% | [9 empty] | Izzo (INIDEP) |  | AV 4,35% | AV 5% | AV 6% | AV 7%
[19 empty] | 1.94 | 2.23 | 2.68 | 3.12
[17 empty] | Suzuki (JICA1982) |  | AV
[9 empty] | Av UTILIZANDO RN Y LA FLOTACIÓN (BARANOV Y FRIDMAN) | [9 empty] | 1.98
Av Según NAOMICHI SUZUKI (JICA 1982) | [16 empty] | Martini (ENP) |  | AV
2.196
Circunferencia Maxima a malla estirada (a) |  |  |  |  | 44.64 | [12 empty] | Estandar | Modificada
[17 empty] | Velocidad | FRIDMAN | FRIDMAN
|  | Av= | 1.984 | [13 empty] | Nudos | Av [m] | Av[m]
[17 empty] | 1 | 4.6093 | 4.6932
[17 empty] | 1.5 | 3.3019 | 3.3594
[17 empty] | 2 | 2.4712 | 2.5113
[17 empty] | 2.5 | 1.9538 | 1.9829
Av según Martini nivel 2 (Artes y Métodos de pesca) | [9 empty] | Lima, Relinga Superior (L) |  |  |  | 28.698 |  |  | 3 | 1.621 | 1.6429
[10 empty] | Flotación Total (Ffz) |  |  |  | 35.4789 |  |  | 3.5 | 1.3975 | 1.4147
[10 empty] | Dan leno (BDANLENo) o Triangulo (Boomerang) [m] |  |  |  | 0.6 |  |  | 4 | 1.2412 | 1.255
[10 empty] | Viento o Brida Superior (Vs) [m] |  |  |  | 18 |  |  | 4.5 | 1.128 | 1.1394
donde: | [9 empty] | DISTANCIA ENTRE PUNTAS DE ALAS (DPA) |  |  |  | 13 | Redondeo |  | 5 | 1.0435 | 1.0531
N° mallas DV: cantidad de mallas del borde superior de la circunferencia del 1° paño del dorso y el vientre | [9 empty] | DPA/L |  |  |  | 0.45299 | 0.45 |  |  | PROMEDIO AV
MR: mallas relingadas en los bordes de union de paños superior e inferior | [9 empty] | Catenaria (fL/L) |  |  |  | 0.216 |  |  |  | 2.0853 | 2.1169
Mallero: tamaño de la malla estirada | [9 empty] | Flecha de la lima (fL) |  |  |  | 6.1988
|  |  | DV= | 44.64 | [9 empty] | Estandar | Modificada
|  |  | MR= | 12 |  |  |  |  | Velocidad | RN Estándar | RN Modificada | α Estandar | α Modificada | FRIDMAN | FRIDMAN
[9 empty] | Nudos | Ton | Ton | [°] | [°] | Av [m] | Av[m]
|  |  | Av= | 2.196 |  |  |  |  | 1 | 422.3632 | 413.4491 | 9.5367 | 9.7385 | 4.6093 | 4.6932
[9 empty] | 1.5 | 631.5296 | 618.201 | 6.4108 | 6.5478 | 3.3019 | 3.3594
[9 empty] | 2 | 914.901 | 895.5918 | 4.4349 | 4.5301 | 2.4712 | 2.5113
[9 empty] | 2.5 | 1266.3282 | 1239.602 | 3.2072 | 3.2762 | 1.9538 | 1.9829
[9 empty] | 3 | 1680.3229 | 1644.8593 | 2.4181 | 2.4702 | 1.621 | 1.6429
[9 empty] | 3.5 | 2151.9716 | 2106.5538 | 1.8886 | 1.9292 | 1.3975 | 1.4147
[9 empty] | 4 | 2676.8623 | 2620.3664 | 1.5184 | 1.5512 | 1.2412 | 1.255
[9 empty] | 4.5 | 3251.0216 | 3182.408 | 1.2504 | 1.2773 | 1.128 | 1.1394
[9 empty] | 5 | 3870.8622 | 3789.1667 | 1.0502 | 1.0728 | 1.0435 | 1.0531
PROMEDIO AV
[14 empty] | 2.0853 | 2.1169
Note on P265: Ariel: redondea valor DPA/L para busqueda automatica en la tabla de catenarias DPA/L redondeado
Note on O266: Ariel: Insertar manualmente por comparativa de la tabla de catenarias segun dá el valor de DPA/L

## Dimensiones de la Red
Plano de red FAO A3
DIMENSIONES DE LA RED
| RED FAO A-3 |  |  |  | Estándar | Modificada
| Lima, Relinga Superior (L) |  |  |  | 28.698
| Burlon, Relinga Inferior (m) |  |  |  | 33.3
| Largo total (vientre) Incluida la bolsa (b) [m] |  |  |  | 42.68 | 41.68
| Largo total (dorso) sin la bolsa [m] |  |  |  | 32.68 | 32.68
| Circunferencia Maxima a malla estirada (a) |  |  |  | 44.64
| Ala superior (c) |  |  |  | 12.48
| Ala inferior (d) |  |  |  | 14.88
| Dorso o vientre (e) |  |  |  | 12.6
| Bolsa (f) |  |  |  | 8
| Square (d-c) |  |  |  | 2.4
| Angulo de ataque horizontal (α) |  |  |  | 10.6339 | 10.6339
| Indice de filtración (d/l) |  |  |  | 0.021278 | 0.019462
| Superficie solida ocupada por el hilo [m2] |  |  |  | 40.8951 | 40.032
| Superficie de acuerdo a la razon armadura [m2] |  |  |  | 315.5656 | 307.1449
| Peso de la Red sin aparejar [Kg] |  |  |  | 28.2702 | 22.9531
| Abertura Vertical (AV) [m] |  |  |  | 1.984 | 1.984
| Abertura Horizontal (AH) [m] |  |  |  | 13.0086
| Profundidad de trabajo [m] |  |  |  | 40
| Flotación Total (Ft) [kgf] |  |  |  | 36
| Dan leno (BDANLENo) o Triangulo (Boomerang) [m] |  |  |  | 0.6 | 0.6
| Patentes (Pa) [m] |  |  |  | 25 | 25 | 20 a 70
| Pies de Gallo (PG) [m] |  |  |  | 2.3 | 2.3
| Alargue de pie de gallo (APG) [m] |  |  |  | 0
| Viento o Brida Superior (Vs) [m] |  |  |  | 18 | 18
| Viento o Brida Inferior (Vi) [m] |  |  |  | 17 | 17
| Diametro del cable de remolque [mm] |  |  |  | 12
| Cable de remolque filado [m] cada lado |  |  |  | 200
FACTOR LARGO (FL)
Formula del Dr. Akio Fujiishi, Shimonseki University of Fisheries
|  | Red: |  |  | FAO A-3
|  | Lima [metros] |  |  | 28.698
|  | Burlon [metros] |  |  | 33.3
|  | Mallas en profundidad del Square |  |  | 40
|  | Mallero [mm] |  |  | 60
|  | FLARGO= | 1.0059 | Adimensional
CIRCUNFERENCIA DE PESCA DE LA RED |  |  |  |  | FAO A-3
|  | FC= | 44.64 | metros
LARGO DEL CUERPO DE LA RED |  |  |  |  | FAO A-3
|  | LCUERPO= | 17.8 | metros
RELACION ENTRE LA FC Y EL CUERPO DE LA RED |  |  |  |  | FAO A-3
| Relacion Cte= |  | 2.5079 | Adimensional
PROPORCIONES ELEMENTALES SEGÚN EL Dr. NOMURA
|  | FAO A-3 |  | Red de Fondo 2 caras
| l/m | 0.8618 |  | 0.74
| l/b | 0.6724 |  | 0.62
| m/b | 0.78022 |  | 0.83
| a/b | 1.0459 |  | 1.07
| c/b | 0.29241 |  | 0.27
| d/b | 0.34864 |  | 0.4
| e/b | 0.29522 |  | 0.41
| f/b | 0.18744 |  | 0.21
| (d-c)/b | 0.056232 |  | 0.11
Calculo de Relingas (Burlon y Lima) - Martini nivel 2
Lima, Relinga Superior (L)
| L ala= | 12.48 |  | L bocana= | 3
| Embando= | 1.05 |  | Embando= |  | 0.83
| L ala corregido= | 13.104 |  | L bocana corregido |  | 2.49
Burlon, Relinga Inferior (m)
| m ala= | 14.88 |  | m bocana= | 2.58
| Embando= | 1.05 |  | Embando= |  | 0.83
| m ala corregido= | 15.624 |  | L bocana corregido |  | 2.1414
Calculo del Refuezo de las puntas de ala
| m punta de ala= | 2.88
| Embando= | 1
Note on F64: Ariel: seleccionar altura según catalogo
Note on F65: Ariel: Las patentes se seleccionan en funcion de las condiciones de trabajo, aqui se seleccionan de un rango permitido aunque el optimo se calcula mas adelante

## Resistencia de la RED
CALCULO DE LA RESISTENCIA DE LA RED
TAUTI, NOMURA, Y SHU (1974), para redes de dos caras
| Indice de filtración (Ø Hilo/ mL) estándar = |  |  | 0.021278
| Indice de filtración (Ø Hilo/ mL) modif = |  |  | 0.019462
| Circunferencia Total a malla estirada (a) = |  |  | 44.64
Velocidad (v) en [m/seg]
| Velocidad |  | RN estándar | RN modificada
| Nudos | [m/s] | Ton | Ton
| 1 | 0.5144 | 0.43664 | 0.39937
| 1.5 | 0.7716 | 0.78606 | 0.71897
| 2 | 1.0288 | 1.1929 | 1.0911
| 2.5 | 1.286 | 1.6487 | 1.508
| 3 | 1.5432 | 2.1476 | 1.9643
| 3.5 | 1.8004 | 2.6855 | 2.4563
| 4 | 2.0576 | 3.2592 | 2.981
| 4.5 | 2.3148 | 3.8662 | 3.5362
| 5 | 2.572 | 4.5043 | 4.1199
CALCULO DE LA RESISTENCIA DE LA RED según TAUTI
[5 empty] | rs= lima o relinga superior= |  |  | 28.698
[5 empty] | ri= Burlon o relinga inferior= |  |  | 33.3
| Velocidad |  | RN Estándar | RN modificada |  |  |  |  | Velocidad |  | RN Estándar | RN Modificada
| Nudos | [m/s] | Ton | Ton |  |  |  |  | Nudos | [m/s] | Ton | Ton
| 1 | 0.5144 | 0.11592 | 0.10603 |  |  |  |  | 1 | 0.5144 | 0.15608 | 0.14276
| 1.5 | 0.7716 | 0.26083 | 0.23856 |  |  |  |  | 1.5 | 0.7716 | 0.35119 | 0.32121
| 2 | 1.0288 | 0.46369 | 0.42411 |  |  |  |  | 2 | 1.0288 | 0.62433 | 0.57104
| 2.5 | 1.286 | 0.72452 | 0.66268 |  |  |  |  | 2.5 | 1.286 | 0.97552 | 0.89225
| 3 | 1.5432 | 1.0433 | 0.95426 |  |  |  |  | 3 | 1.5432 | 1.4048 | 1.2848
| 3.5 | 1.8004 | 1.4201 | 1.2988 |  |  |  |  | 3.5 | 1.8004 | 1.912 | 1.7488
| 4 | 2.0576 | 1.8548 | 1.6965 |  |  |  |  | 4 | 2.0576 | 2.4973 | 2.2842
| 4.5 | 2.3148 | 2.3475 | 2.1471 |  |  |  |  | 4.5 | 2.3148 | 3.1607 | 2.8909
| 5 | 2.572 | 2.8981 | 2.6507 |  |  |  |  | 5 | 2.572 | 3.9021 | 3.569
Dr. KOYAMA (1974)
| Circunferencia Total a malla estirada (a) = |  |  | 44.64
| Largo total incluido la bolsa estandar (b)= |  |  | 42.68
| Largo total incluido la bolsa modificada (b)= |  |  | 41.68
| Velocidad |  | RN Estándar | RN Modificada
| Nudos | [m/s] | Ton | Ton
| 1 | 0.5144 | 0.17163 | 0.1533
| 1.5 | 0.7716 | 0.38617 | 0.34493
| 2 | 1.0288 | 0.68653 | 0.61321
| 2.5 | 1.286 | 1.0727 | 0.95814
| 3 | 1.5432 | 1.5447 | 1.3797
| 3.5 | 1.8004 | 2.1025 | 1.878
| 4 | 2.0576 | 2.7461 | 2.4528
| 4.5 | 2.3148 | 3.4755 | 3.1044
| 5 | 2.572 | 4.2908 | 3.8326
Dr. KOYAMA (1984)
Largo total sin la bolsa (Estándar)= |  |  | 32.68
Largo total sin la bolsa (Modificada)= |  |  | 32.68
| Velocidad | RN Estándar | RN Modificada
| Nudos | Ton | Ton
| 1 | 0.24833 | 0.22713
| 1.5 | 0.55873 | 0.51104
| 2 | 0.9933 | 0.90852
| 2.5 | 1.552 | 1.4196
| 3 | 2.2349 | 2.0442
| 3.5 | 3.042 | 2.7823
| 4 | 3.9732 | 3.6341
| 4.5 | 5.0286 | 4.5994
| 5 | 6.2082 | 5.6782
Dr. HAMURO (Tokio Fisheries University)
Superficie de Trabajo (ST) Estándar= |  |  | 315.5656
Superficie de Trabajo (ST) Modificada= |  |  | 307.1449
Angulo de ataque horizontal (α)= |  |  | 10.6339
Seno (α)= |  |  | 0.18911
| Velocidad |  | RN Estándar | RN Modificada
| Nudos | [m/s] | Ton | Ton
| 1 | 0.5144 | 0.064175 | 0.062463
| 1.5 | 0.7716 | 0.14439 | 0.14054
| 2 | 1.0288 | 0.2567 | 0.24985
| 2.5 | 1.286 | 0.4011 | 0.39039
| 3 | 1.5432 | 0.57758 | 0.56217
| 3.5 | 1.8004 | 0.78615 | 0.76517
| 4 | 2.0576 | 1.0268 | 0.99941
| 4.5 | 2.3148 | 1.2996 | 1.2649
| 5 | 2.572 | 1.6044 | 1.5616
Dr. NOMURA (1981)
| Velocidad |  | NHP 150 HP | NHP 180 HP
| Nudos | [m/s] | Ton | Ton
| 1 | 0.5144 | 2.0995 | 2.5194
| 1.5 | 0.7716 | 1.3997 | 1.6796
| 2 | 1.0288 | 1.0498 | 1.2597
| 2.5 | 1.286 | 0.83981 | 1.0078
| 3 | 1.5432 | 0.69984 | 0.83981
| 3.5 | 1.8004 | 0.59987 | 0.71984
| 4 | 2.0576 | 0.52488 | 0.62986
| 4.5 | 2.3148 | 0.46656 | 0.55988
| 5 | 2.572 | 0.41991 | 0.50389
Formula de A. J. REID (1977) para redes pelagicas
| Superficie solida ocupada por el hilo (Ss) Estándar= |  |  |  | 40.8951
| Superficie solida ocupada por el hilo (Ss) Modificada= |  |  |  | 40.032
| Velocidad | RN Estándar | RN Modificada
| Nudos | Ton | Ton
| 1 | 0.24067 | 0.23559
| 1.5 | 0.54151 | 0.53008
| 2 | 0.96269 | 0.94237
| 2.5 | 1.5042 | 1.4725
| 3 | 2.1661 | 2.1203
| 3.5 | 2.9482 | 2.886
| 4 | 3.8508 | 3.7695
| 4.5 | 4.8736 | 4.7708
| 5 | 6.0168 | 5.8898
FORMULA DE J.H.B. ROBERTSON (1981) para redes semipelagicas
| Superficie solida ocupada por el hilo (Ss) Estándar= |  |  |  | 40.8951
| Superficie solida ocupada por el hilo (Ss) Modificada= |  |  |  | 40.032
| Velocidad | RN Estándar | RN Modificada
| Nudos | Ton | Ton
| 1 | 0.37978 | 0.37177
| 1.5 | 0.65365 | 0.63985
| 2 | 0.94087 | 0.92102
| 2.5 | 1.2351 | 1.209
| 3 | 1.5333 | 1.5009
| 3.5 | 1.8342 | 1.7955
| 4 | 2.1368 | 2.0917
| 4.5 | 2.4406 | 2.3891
| 5 | 2.7454 | 2.6874
FORMULA DE MAC. LENNAN (1981) Redes de fondo hilo de polietileno
| Superficie solida ocupada por el hilo (Ss) Estándar= |  |  |  | 40.8951
| Superficie solida ocupada por el hilo (Ss) Modificada= |  |  |  | 40.032
| Velocidad | RN Estándar | RN Modificada
| Nudos | Ton | Ton
| 1 | 0.42245 | 0.41353
| 1.5 | 0.63169 | 0.61836
| 2 | 0.91516 | 0.89585
| 2.5 | 1.2667 | 1.24
| 3 | 1.6809 | 1.6454
| 3.5 | 2.1527 | 2.1073
| 4 | 2.6778 | 2.6213
| 4.5 | 3.2521 | 3.1835
| 5 | 3.8722 | 3.7905
MARINE LABORATORY ABERDEEN Demersal Polietileno
| Superficie solida ocupada por el hilo (Ss) Estándar= |  |  |  | 40.8951
| Superficie solida ocupada por el hilo (Ss) Modificada= |  |  |  | 40.032
| Velocidad | RN Estándar | RN Modificada
| Nudos | Ton | Ton
| 1 | 0.42236 | 0.41345
| 1.5 | 0.63153 | 0.6182
| 2 | 0.9149 | 0.89559
| 2.5 | 1.2663 | 1.2396
| 3 | 1.6803 | 1.6449
| 3.5 | 2.152 | 2.1066
| 4 | 2.6769 | 2.6204
| 4.5 | 3.251 | 3.1824
| 5 | 3.8709 | 3.7892
MARINE LABORATORY ABERDEEN Pelagica Nylon
| Superficie solida ocupada por el hilo (Ss) Estándar= |  |  |  | 40.8951
| Superficie solida ocupada por el hilo (Ss) Modificada= |  |  |  | 40.032
| Velocidad | RN Estándar | RN Modificada
| Nudos | Ton | Ton
| 1 | 0.35329 | 0.34583
| 1.5 | 0.79303 | 0.77629
| 2 | 1.4065 | 1.3768
| 2.5 | 2.1925 | 2.1462
| 3 | 3.1498 | 3.0834
| 3.5 | 4.2773 | 4.187
| 4 | 5.5736 | 5.456
| 4.5 | 7.0377 | 6.8892
| 5 | 8.6684 | 8.4854
Dr. FRIDMAN (1973)
| Indice de filtración (Ø Hilo/ mL) estándar = |  |  |  | 0.021278
| Indice de filtración (Ø Hilo/ mL) modif = |  |  |  | 0.019462
| Superficie de Trabajo (ST) Estándar= |  |  |  | 315.5656
| Superficie de Trabajo (ST) Modificada= |  |  |  | 307.1449
| Angulo de ataque horizontal (α)= |  |  |  | 10.6339
| Velocidad |  | RN Estándar | RN Modificada
| Nudos | [m/s] | Ton | Ton
| 1 | 0.5144 | 0.17033 | 0.16265
| 1.5 | 0.7716 | 0.38324 | 0.36595
| 2 | 1.0288 | 0.68132 | 0.65058
| 2.5 | 1.286 | 1.0646 | 1.0165
| 3 | 1.5432 | 1.533 | 1.4638
| 3.5 | 1.8004 | 2.0865 | 1.9924
| 4 | 2.0576 | 2.7253 | 2.6023
| 4.5 | 2.3148 | 3.4492 | 3.2936
| 5 | 2.572 | 4.2582 | 4.0661
DICKSON
| Indice de filtración (Ø Hilo/ mL) estándar = |  |  |  | 0.021278
| Indice de filtración (Ø Hilo/ mL) modif = |  |  |  | 0.019462
| Superficie de Trabajo (ST) Estándar= |  |  |  | 315.5656 | [m2]
| Superficie de Trabajo (ST) Modificada= |  |  |  | 307.1449 | [m2]
| Conversión de 1 m2 = |  |  |  | 10.76 | [Pie2]
| Superficie de Trabajo (ST) Estándar= |  |  |  | 3395.4854 | [Pie2]
| Superficie de Trabajo (ST) Modificada= |  |  |  | 3304.8794 | [Pie2]
| Velocidad | AH | AV | RN Estandar | RN Modificada
| Nudos | [m] | [m] | Ton | Ton
| 1 | 5.783 | 4.6093 | 0.64628 | 0.59111
| 1.5 | 8.6707 | 3.3019 | 0.69402 | 0.63478
| 2 | 10.6142 | 2.4712 | 0.63599 | 0.5817
| 2.5 | 11.9618 | 1.9538 | 0.56688 | 0.51849
| 3 | 12.9646 | 1.621 | 0.50992 | 0.46639
| 3.5 | 13.7648 | 1.3975 | 0.4669 | 0.42705
| 4 | 14.4409 | 1.2412 | 0.43519 | 0.39804
| 4.5 | 15.0375 | 1.128 | 0.41195 | 0.37678
| 5 | 15.5813 | 1.0435 | 0.39493 | 0.36122
RESULTADOS DE CALCULO DE RESISTENCIA DE LA RED [Ton] SEGÚN DISTINTOS AUTORES
RED FAO A3 Estandar
|  | Tauti, | TAUTI |  | Koyama | Koyama | Hamuro | Dr. NOMURA (1981) |  | Reid | Robertson | Mac. | Aberdeen | Aberdeen | Fridman | Dickson | Promedio | DYNAMIT
|  | Nomura, Shu. |  |  | 1974 | 1984 | [5 empty] | Lennan | Demersal | Pelagica |  |  | De calculos
Velocidad |  | RN estándar | [5 empty] | NHP 150 HP | NHP 180 HP | RN Estándar
Nudos | [m/s] | Ton
1 | 0.5144 | 0.43664 | 0.11592 | 0.15608 | 0.17163 | 0.24833 | 0.064175 | 2.0995 | 2.5194 | 0.24067 | 0.37978 | 0.42245 | 0.42236 | 0.35329 | 0.17033 | 0.64628 | 0.55434 | 0.3306
1.5 | 0.7716 | 0.78606 | 0.26083 | 0.35119 | 0.38617 | 0.55873 | 0.14439 | 1.3997 | 1.6796 | 0.54151 | 0.65365 | 0.63169 | 0.63153 | 0.79303 | 0.38324 | 0.69402 | 0.65969 | 0.476
2 | 1.0288 | 1.1929 | 0.46369 | 0.62433 | 0.68653 | 0.9933 | 0.2567 | 1.0498 | 1.2597 | 0.96269 | 0.94087 | 0.91516 | 0.9149 | 1.4065 | 0.68132 | 0.63599 | 0.86563 | 0.7043
2.5 | 1.286 | 1.6487 | 0.72452 | 0.97552 | 1.0727 | 1.552 | 0.4011 | 0.83981 | 1.0078 | 1.5042 | 1.2351 | 1.2667 | 1.2663 | 2.1925 | 1.0646 | 0.56688 | 1.1546 | 0.9673
3 | 1.5432 | 2.1476 | 1.0433 | 1.4048 | 1.5447 | 2.2349 | 0.57758 | 0.69984 | 0.83981 | 2.1661 | 1.5333 | 1.6809 | 1.6803 | 3.1498 | 1.533 | 0.50992 | 1.5164 | 1.3313
3.5 | 1.8004 | 2.6855 | 1.4201 | 1.912 | 2.1025 | 3.042 | 0.78615 | 0.59987 | 0.71984 | 2.9482 | 1.8342 | 2.1527 | 2.152 | 4.2773 | 2.0865 | 0.4669 | 1.9457 | 1.7519
4 | 2.0576 | 3.2592 | 1.8548 | 2.4973 | 2.7461 | 3.9732 | 1.0268 | 0.52488 | 0.62986 | 3.8508 | 2.1368 | 2.6778 | 2.6769 | 5.5736 | 2.7253 | 0.43519 | 2.4392 | 2.2087
4.5 | 2.3148 | 3.8662 | 2.3475 | 3.1607 | 3.4755 | 5.0286 | 1.2996 | 0.46656 | 0.55988 | 4.8736 | 2.4406 | 3.2521 | 3.251 | 7.0377 | 3.4492 | 0.41195 | 2.9947 | 2.7845
5 | 2.572 | 4.5043 | 2.8981 | 3.9021 | 4.2908 | 6.2082 | 1.6044 | 0.41991 | 0.50389 | 6.0168 | 2.7454 | 3.8722 | 3.8709 | 8.6684 | 4.2582 | 0.39493 | 3.6106 | 3.3718
|  | Tauti, | TAUTI |  | Koyama | Koyama | Hamuro | Dr. NOMURA (1981) |  | Reid | Robertson | Mac. | Aberdeen | Aberdeen | Fridman | Dickson | Promedio | DYNAMIT
|  | Nomura, Shu. |  |  | 1974 | 1984 | [5 empty] | Lennan | Demersal | Pelagica |  |  | de calculos
Velocidad |  | RN estándar | [5 empty] | NHP 150 HP | NHP 180 HP | RN Estándar
Nudos | [m/s] | Ton
1 | 0.5144 | 0.39937 | 0.10603 | 0.14276 | 0.1533 | 0.22713 | 0.062463 | 2.0995 | 2.5194 | 0.23559 | 0.37177 | 0.41353 | 0.41345 | 0.34583 | 0.16265 | 0.59111 | 0.5496 | 0.3306
1.5 | 0.7716 | 0.71897 | 0.23856 | 0.32121 | 0.34493 | 0.51104 | 0.14054 | 1.3997 | 1.6796 | 0.53008 | 0.63985 | 0.61836 | 0.6182 | 0.77629 | 0.36595 | 0.63478 | 0.63587 | 0.476
2 | 1.0288 | 1.0911 | 0.42411 | 0.57104 | 0.61321 | 0.90852 | 0.24985 | 1.0498 | 1.2597 | 0.94237 | 0.92102 | 0.89585 | 0.89559 | 1.3768 | 0.65058 | 0.5817 | 0.82875 | 0.7043
2.5 | 1.286 | 1.508 | 0.66268 | 0.89225 | 0.95814 | 1.4196 | 0.39039 | 0.83981 | 1.0078 | 1.4725 | 1.209 | 1.24 | 1.2396 | 2.1462 | 1.0165 | 0.51849 | 1.1014 | 0.9673
3 | 1.5432 | 1.9643 | 0.95426 | 1.2848 | 1.3797 | 2.0442 | 0.56217 | 0.69984 | 0.83981 | 2.1203 | 1.5009 | 1.6454 | 1.6449 | 3.0834 | 1.4638 | 0.46639 | 1.4436 | 1.3313
3.5 | 1.8004 | 2.4563 | 1.2988 | 1.7488 | 1.878 | 2.7823 | 0.76517 | 0.59987 | 0.71984 | 2.886 | 1.7955 | 2.1073 | 2.1066 | 4.187 | 1.9924 | 0.42705 | 1.8501 | 1.7519
4 | 2.0576 | 2.981 | 1.6965 | 2.2842 | 2.4528 | 3.6341 | 0.99941 | 0.52488 | 0.62986 | 3.7695 | 2.0917 | 2.6213 | 2.6204 | 5.456 | 2.6023 | 0.39804 | 2.3175 | 2.2087
4.5 | 2.3148 | 3.5362 | 2.1471 | 2.8909 | 3.1044 | 4.5994 | 1.2649 | 0.46656 | 0.55988 | 4.7708 | 2.3891 | 3.1835 | 3.1824 | 6.8892 | 3.2936 | 0.37678 | 2.8436 | 2.7845
5 | 2.572 | 4.1199 | 2.6507 | 3.569 | 3.8326 | 5.6782 | 1.5616 | 0.41991 | 0.50389 | 5.8898 | 2.6874 | 3.7905 | 3.7892 | 8.4854 | 4.0661 | 0.36122 | 3.427 | 3.3718
|  | 2.0861 | 1.131 | 1.5228 | 1.6352 | 2.4227 | 0.66627 | 0.89999 | 1.08 | 2.513 | 1.5118 | 1.8351 | 1.8345 | 3.6385 | 1.7349 | 0.48395 | 1.6664 | 1.5474
Todas en Kgf
|  | Tauti, | TAUTI |  | Koyama | Koyama | Hamuro | Dr. NOMURA (1981) |  | Reid | Robertson | Mac. | Aberdeen | Aberdeen | Fridman | Dickson | Promedio | DYNAMIT
|  | Nomura, Shu. |  |  | 1974 | 1984 | [5 empty] | Lennan | Demersal | Pelagica |  |  | De calculos
Velocidad |  | RN estándar | [5 empty] | NHP 150 HP | NHP 180 HP | RN Estándar
Nudos | [m/s] | Ton
1 | 0.5144 | 436.6413 | 115.9235 | 156.0834 | 171.6314 | 248.3262 | 64.1753 | 2099.5334 | 2519.4401 | 240.6724 | 379.7832 | 422.4458 | 422.3632 | 353.291 | 170.3298 | 646.2785 | 554.336 | 330.6
1.5 | 0.7716 | 786.0626 | 260.8279 | 351.1876 | 386.1707 | 558.7339 | 144.3945 | 1399.689 | 1679.6267 | 541.513 | 653.647 | 631.6894 | 631.5296 | 793.0302 | 383.242 | 694.0211 | 659.691 | 476
2 | 1.0288 | 1192.9391 | 463.694 | 624.3335 | 686.5256 | 993.3047 | 256.7013 | 1049.7667 | 1259.7201 | 962.6897 | 940.8733 | 915.1646 | 914.901 | 1406.5146 | 681.3191 | 635.9858 | 865.6289 | 704.3
2.5 | 1.286 | 1648.6855 | 724.5218 | 975.5211 | 1072.6963 | 1552.0386 | 401.0958 | 839.8134 | 1007.776 | 1504.2027 | 1235.0525 | 1266.72 | 1266.3282 | 2192.5208 | 1064.5611 | 566.8811 | 1154.561 | 967.3
3 | 1.5432 | 2147.5863 | 1043.3114 | 1404.7504 | 1544.6827 | 2234.9355 | 577.578 | 699.8445 | 839.8134 | 2166.0519 | 1533.3092 | 1680.8652 | 1680.3229 | 3149.8369 | 1532.968 | 509.9194 | 1516.385 | 1331.3
3.5 | 1.8004 | 2685.4895 | 1420.0628 | 1912.0214 | 2102.4848 | 3041.9956 | 786.1478 | 599.8667 | 719.84 | 2948.2373 | 1834.1613 | 2152.6852 | 2151.9716 | 4277.2622 | 2086.5398 | 466.9026 | 1945.7113 | 1751.9
4 | 2.0576 | 3259.2058 | 1854.7759 | 2497.3341 | 2746.1025 | 3973.2187 | 1026.8052 | 524.8834 | 629.86 | 3850.7589 | 2136.7676 | 2677.7661 | 2676.8623 | 5573.6074 | 2725.2765 | 435.191 | 2439.2277 | 2208.7
4.5 | 2.3148 | 3866.1878 | 2347.4507 | 3160.6885 | 3475.536 | 5028.6049 | 1299.5504 | 466.563 | 559.8756 | 4873.6168 | 2440.6147 | 3252.1333 | 3251.0216 | 7037.694 | 3449.1781 | 411.945 | 2994.7107 | 2784.5
5 | 2.572 | 4504.3414 | 2898.0873 | 3902.0845 | 4290.7852 | 6208.1542 | 1604.3832 | 419.9067 | 503.888 | 6016.8109 | 2745.3719 | 3872.1982 | 3870.8622 | 8668.3546 | 4258.2445 | 394.9342 | 3610.5605 | 3371.8
|  | Tauti, | TAUTI |  | Koyama | Koyama | Hamuro | Dr. NOMURA (1981) |  | Reid | Robertson | Mac. | Aberdeen | Aberdeen | Fridman | Dickson | Promedio | DYNAMIT
|  | Nomura, Shu. |  |  | 1974 | 1984 | [5 empty] | Lennan | Demersal | Pelagica |  |  | de calculos
Velocidad |  | RN estándar | [5 empty] | NHP 150 HP | NHP 180 HP | RN Estándar
Nudos | [m/s] | Ton
1 | 0.5144 | 399.3702 | 106.0284 | 142.7603 | 153.3031 | 227.1294 | 62.4629 | 2099.5334 | 2519.4401 | 235.593 | 371.7678 | 413.53 | 413.4491 | 345.8347 | 162.6453 | 591.1131 | 549.5974 | 330.6
1.5 | 0.7716 | 718.9655 | 238.564 | 321.2108 | 344.932 | 511.0412 | 140.5414 | 1399.689 | 1679.6267 | 530.0842 | 639.8516 | 618.3574 | 618.201 | 776.2931 | 365.9519 | 634.7805 | 635.8727 | 476
2 | 1.0288 | 1091.1116 | 424.1137 | 571.0413 | 613.2124 | 908.5177 | 249.8514 | 1049.7667 | 1259.7201 | 942.3719 | 921.016 | 895.8498 | 895.5918 | 1376.8298 | 650.5812 | 581.699 | 828.7516 | 704.3
2.5 | 1.286 | 1507.9561 | 662.6777 | 892.2521 | 958.1444 | 1419.5589 | 390.3929 | 839.8134 | 1007.776 | 1472.4562 | 1208.9865 | 1239.9855 | 1239.602 | 2146.2471 | 1016.5331 | 518.493 | 1101.3917 | 967.3
3 | 1.5432 | 1964.2715 | 954.2559 | 1284.843 | 1379.728 | 2044.1648 | 562.1657 | 699.8445 | 839.8134 | 2120.3369 | 1500.9483 | 1645.3902 | 1644.8593 | 3083.3589 | 1463.8077 | 466.3935 | 1443.6121 | 1331.3
3.5 | 1.8004 | 2456.2601 | 1298.8484 | 1748.8141 | 1877.9631 | 2782.3354 | 765.17 | 599.8667 | 719.84 | 2886.0141 | 1795.4509 | 2107.2523 | 2106.5538 | 4186.9896 | 1992.4049 | 427.0485 | 1850.0541 | 1751.9
4 | 2.0576 | 2981.0049 | 1696.455 | 2284.1654 | 2452.8498 | 3634.0707 | 999.4057 | 524.8834 | 629.86 | 3769.4878 | 2091.6706 | 2621.2512 | 2620.3664 | 5455.9751 | 2602.3247 | 398.0437 | 2317.4543 | 2208.7
4.5 | 2.3148 | 3536.1758 | 2147.0759 | 2890.8968 | 3104.388 | 4599.3707 | 1264.8729 | 466.563 | 559.8756 | 4770.7579 | 2389.1049 | 3183.4963 | 3182.408 | 6889.1618 | 3293.5672 | 376.782 | 2843.6331 | 2784.5
5 | 2.572 | 4119.8576 | 2650.7109 | 3569.0084 | 3832.5778 | 5678.2355 | 1561.5714 | 419.9067 | 503.888 | 5889.8246 | 2687.4302 | 3790.4745 | 3789.1667 | 8485.4069 | 4066.1324 | 361.2232 | 3427.0277 | 3371.8
|  | 2086.1081 | 1130.97 | 1522.7769 | 1635.2332 | 2422.7138 | 666.2705 | 899.9852 | 1079.9822 | 2512.9918 | 1511.803 | 1835.0652 | 1834.4665 | 3638.4552 | 1734.8831 | 483.9529 | 1666.3772 | 1547.3778

## Portones y aparejamiento
PORTONES
Calculo aproximado de la distancia entre portones (al metro)
| Distancia entre pastecas= |  | 2.5 | [m]
| Distancia a 1 metro |  | 2.65 | [m]
| Profundidad de trabajo |  | 40 | [m]
| cable filado |  | 200 | [m]
| Distancia entre portones= |  |  | 32.5 | [m]
CALCULO DEL ANGULO DE DIVERGENCIA DE LOS CABLES DE REMOLQUE (ϕ)
| Distancia entre portones= |  |  | 32.5 | [m]
|  | Distancia entre pastecas= |  | 2.5 | [m]
|  | cable filado |  | 200 | [m]
|  | 1/2ϕ= | 4.3012 | [°]
CALCULO DE LA DISTANCIA ENTRE PORTONES
| cable filado |  | 200
| 1/2ϕ= |  | 4.3012
| Factor de Corrección |  | 1.15
|  | Distancia entre portones corregido= |  |  | 34.5 | [m]
CALCULO DE BRIDAS A UN PUNTO
[5 empty] | Estandar | Modificada
| Abertura Vertical (AV) [m] |  |  |  | 1.984 | 1.984
| Flecha de la lima (fL) |  |  |  | 6.1988 | 6.1988
| Angulo entre la brida Superior e Inferior (α) |  |  |  | 4.8 | [°]
|  |  | Estandar | Modificada
Viento o Brida Superior (Vs) [m] |  |  | 18 | 18
Viento o Brida Inferior (Vi) [m] |  |  | 17 | 17
Cadena de Reglaje (Cr) [m] |  |  | 1.71 | 1.71
Sin Triangulo
|  |  |  | Estandar | Modificada
| Largo de bridas sin Triangulo |  |  | 18 | 18 | [m]
Con Triangulo
| Altura del triangulo o del brazo Dan Leno |  |  |  | 0.6 | [m]
| Largo de bridas con Triangulo |  |  | 17 | 17 | [m]
Patentes según Dremiere |  |  |  | Patentes según Martini
|  |  |  | δ patentes |  |  | 20
Relación = | 6
Cable filado= | 200
B(largo patente) = |  | 33.3333 |  | Largo Patentes (LPST)= |  | 16.1257
Calculo de la longitud de patentes sin triangulo o brazo Dan Leno (Lpatente sin triangulo)(LPST)
| Distancia entre portones= |  |  | 32.5 | [m]
| Distancia entre puntas de alas (DPA) |  |  | 13 | [m]
| Viento o Brida Superior (Vs) [m] |  |  | 18 | [m]
| Largo total (dorso) sin la bolsa [m] |  |  | 32.68 | [m]
| Largo de bridas con Triangulo |  |  | 17 | [m]
| LPST= | 34.122
Calculo de la longitud de patentes con triangulo o brazo Dan Leno (Lpatente con triangulo)(LPCT)
| LPCT= | 35.222
Calculo de Pies de Gallo (PG)
Según Martini
|  | Largo | 1.9 |  | Pie de gallo inferior
2.3
|  | Pies de Gallo (PG)[m] = |  | 2.3 | Pie de gallo superior
2.25
|  | Alargue del pie de gallo |  | 0 | [m]
ANGULO DE ATAQUE DE LAS BRIDAS Y LAS PATENTES (δ)
| Distancia entre portones= |  |  | 32.5
| Distancia entre puntas de alas (DPA) |  |  | 13
| Pies de Gallo (PG) [m] |  |  | 2.3
| LPST= |  |  | 34.122
| Largo de bridas sin Triangulo |  |  | 18
|  | δ= | 10.3206 | [°]
Especificaciones Técnicas del Porton Seleccionado
Seleccione su porton
Porton plano de madera con bastidor de hierro FAO para A3,B3,C3
Especificaciones técnicas
| Largo |  | 1.9
| Alto |  | 0.95
| Area Proyectada |  | 1.805
| Razon de Aspecto |  | 0.5
| Razon de Area |  | 1
| Peso en el aire |  | 135
| coeficiente multiplicador |  | 0.597
| Peso en el agua |  | 80.595
|  | Angulo de ataque | CL | CD | CL/CD
|  | [°] | Adimensional
|  | 25 | 0.8 | 0.53 | 1.5094
|  | 30 | 0.92 | 0.67 | 1.3731
|  | 32 | 0.93 | 0.71 | 1.3099
|  | 35 | 0.86 | 0.74 | 1.1622
|  | 40 | 0.78 | 0.79 | 0.98734
|  | 45 | 0.76 | 0.89 | 0.85393
Calculo de resistencia de los Portones (ROB o RD)
Fridman 150HP
Velocidad | RN Estándar | RN Modificada | FT(PF) | ROB 15% Tiro | ROB 20% Tiro | ROB 25% Tiro | ROB 30% Tiro
Nudos | [Kgf] | [Kgf] | [Kgf] | [Kgf] | [Kgf] | [Kgf] | [Kgf]
1 | 422.3632 | 413.4491 | 1395 | 209.25 | 279 | 348.75 | 418.5
1.5 | 631.5296 | 618.201 | 1342.5 | 201.375 | 268.5 | 335.625 | 402.75
2 | 914.901 | 895.5918 | 1290 | 193.5 | 258 | 322.5 | 387
2.5 | 1266.3282 | 1239.602 | 1237.5 | 185.625 | 247.5 | 309.375 | 371.25
3 | 1680.3229 | 1644.8593 | 1185 | 177.75 | 237 | 296.25 | 355.5
3.5 | 2151.9716 | 2106.5538 | 1132.5 | 169.875 | 226.5 | 283.125 | 339.75
4 | 2676.8623 | 2620.3664 | 1080 | 162 | 216 | 270 | 324
4.5 | 3251.0216 | 3182.408 | 1027.5 | 154.125 | 205.5 | 256.875 | 308.25
5 | 3870.8622 | 3789.1667 | 975 | 146.25 | 195 | 243.75 | 292.5
Fridman 180HP
Velocidad | RN Estándar | RN Modificada | FT(PF) | ROB 15% Tiro | ROB 20% Tiro | ROB 25% Tiro | ROB 30% Tiro
Nudos | [Kgf] | [Kgf] | [Kgf] | [Kgf] | [Kgf] | [Kgf] | [Kgf]
1 | 422.3632 | 413.4491 | 1674 | 251.1 | 334.8 | 418.5 | 502.2
1.5 | 631.5296 | 618.201 | 1611 | 241.65 | 322.2 | 402.75 | 483.3
2 | 914.901 | 895.5918 | 1548 | 232.2 | 309.6 | 387 | 464.4
2.5 | 1266.3282 | 1239.602 | 1485 | 222.75 | 297 | 371.25 | 445.5
3 | 1680.3229 | 1644.8593 | 1422 | 213.3 | 284.4 | 355.5 | 426.6
3.5 | 2151.9716 | 2106.5538 | 1359 | 203.85 | 271.8 | 339.75 | 407.7
4 | 2676.8623 | 2620.3664 | 1296 | 194.4 | 259.2 | 324 | 388.8
4.5 | 3251.0216 | 3182.408 | 1233 | 184.95 | 246.6 | 308.25 | 369.9
5 | 3870.8622 | 3789.1667 | 1170 | 175.5 | 234 | 292.5 | 351
| S cada porton |  | 1.805 | [m^2]
| CD |  | 0.71 | adimensional
| CL |  | 0.93 | adimensional
| Velocidad |  | ROB | Fabertura Ry
| Nudos | [m/s] | [Kgf] | [Kgf]
| 1 | 0.5144 | 17.6986 | 23.1826
| 1.5 | 0.7716 | 39.8218 | 52.161
| 2 | 1.0288 | 70.7943 | 92.7306
| 2.5 | 1.286 | 110.6161 | 144.8915
| 3 | 1.5432 | 159.2872 | 208.6438
| 3.5 | 1.8004 | 216.8076 | 283.9874
| 4 | 2.0576 | 283.1773 | 370.9224
| 4.5 | 2.3148 | 358.3962 | 469.4486
| 5 | 2.572 | 442.4645 | 579.5662
Calculo de la Superficie del porton (S)
| Densidad del agua de mar (ρmar) = |  |  | 1024
| Densidad del agua dulce (ρdulce) = |  |  | 1000
| Aceleración de la gravedad (g) = |  |  | 9.81
| CD |  |  | 0.71
| Velocidad |  | ROB 20% Tiro | SP 150HP
| Nudos | [m/s] | [Kgf] | [m2]
| 1 | 0.5144 | 279 | 28.454
| 1.5 | 0.7716 | 268.5 | 12.1703 | SP promedio
| 2 | 1.0288 | 258 | 6.5781 | 3.313
| 2.5 | 1.286 | 247.5 | 4.0386
| 3 | 1.5432 | 237 | 2.6856 | S cada porton
| 3.5 | 1.8004 | 226.5 | 1.8857 | 1.6565
| 4 | 2.0576 | 216 | 1.3768
| 4.5 | 2.3148 | 205.5 | 1.035
| 5 | 2.572 | 195 | 0.79549
Promedio general sup
1.8221
| Velocidad |  | ROB 20% Tiro | SP 180HP
| Nudos | [m/s] | [Kgf] | [m2]
| 1 | 0.5144 | 334.8 | 34.1448
| 1.5 | 0.7716 | 322.2 | 14.6043 | SP promedio
| 2 | 1.0288 | 309.6 | 7.8937 | 3.9756
| 2.5 | 1.286 | 297 | 4.8464
| 3 | 1.5432 | 284.4 | 3.2227
| 3.5 | 1.8004 | 271.8 | 2.2628 | S cada porton
| 4 | 2.0576 | 259.2 | 1.6522 | 1.9878
| 4.5 | 2.3148 | 246.6 | 1.242
| 5 | 2.572 | 234 | 0.95459
Relacion entre el angulo de la bisagra y el angulo de ataque del porton
| Densidad del agua de mar (ρmar) = |  |  | 1024
| Densidad del agua dulce (ρdulce) = |  |  | 1000
| Aceleración de la gravedad (g) = |  |  | 9.81
| Angulo de ataque optimo |  |  | 32
| CD |  |  | 0.71
| CL |  |  | 0.93
| Largo |  |  | 1.9
| Area Proyectada |  |  | 1.805
| 1/2ϕ= |  |  | 4.3012
| δ3= |  |  | 12.2968
| Velocidad |  | PØ=32°
| Nudos | [m/s] | [Kgf]
| 1 | 0.5144 | 14.3839
| 1.5 | 0.7716 | 32.3638
| 2 | 1.0288 | 57.5356
| 2.5 | 1.286 | 89.8994
| 3 | 1.5432 | 129.4551
| 3.5 | 1.8004 | 176.2028
| 4 | 2.0576 | 230.1425
| 4.5 | 2.3148 | 291.274
| 5 | 2.572 | 359.5976
Calculo de la distancia (d) de aplicación de la fuerza (PØ)
| d= | 0.21333 | [m]
| hA= | 0.38 | [m]
| hB= | 0.475 | [m]
Equilibrio de fuerzas
|  |  | dpatente= | 3
| Velocidad | 0 | RN Estándar | RN Modificada | PØ=32°
| Nudos | [m/s] | [Kgf] | [Kgf] | [Kgf] | [Kgf*cm]
, | 1 | 0.5144 | 422.3632 | 413.4491 | 14.3839 | 306.8515 | 633.5448
| 1.5 | 0.7716 | 631.5296 | 618.201 | 32.3638 | 690.4159 | 947.2943
| 2 | 1.0288 | 914.901 | 895.5918 | 57.5356 | 1227.406 | 1372.3515
| 2.5 | 1.286 | 1266.3282 | 1239.602 | 89.8994 | 1917.8219 | 1899.4923
| 3 | 1.5432 | 1680.3229 | 1644.8593 | 129.4551 | 2761.6636 | 2520.4843
| 3.5 | 1.8004 | 2151.9716 | 2106.5538 | 176.2028 | 3758.931 | 3227.9575
| 4 | 2.0576 | 2676.8623 | 2620.3664 | 230.1425 | 4909.6241 | 4015.2934
| 4.5 | 2.3148 | 3251.0216 | 3182.408 | 291.274 | 6213.7431 | 4876.5324
| 5 | 2.572 | 3870.8622 | 3789.1667 | 359.5976 | 7671.2877 | 5806.2933
Note on H65: Ariel: Seleccionar angulo entre crujia y parentes, de 13 a 15 especies nadadoras. De 20 en adelante especies poco nadadoras
Note on B68: Ariel: seleccionar relacion de tabla desplegable
Note on F220: Ariel: Debería ser la superficie del porton seleccionado para aparejar

## Flotación y Lastre
CALCULO DE LA FLOTACIÓN
Método Dr. Koyama
|  |  |  | Lima, Relinga Superior (L) |  |  | 28.698 | [m]
|  |  |  | Ftotal= | 25.0448 | [Kgf]
MERODO DE J.PRADO y P.Y.DREMIERE
Ftotal para
|  |  |  | 150 HP |  |  | Regla general
|  |  |  | 180 HP |  |  | NHP | K
[7 empty] | 50 a 600 | 0.2
[7 empty] | 600 a 800 | 0.18
[5 empty] | 150 HP | 180 HP
|  |  |  | Ftotal= | 30 | 36
METODO DE CALCULO DE LA FLOTACION TOTAL
| Angulo entre la brida Superior e Inferior (α) |  |  |  | 4.8
| β |  |  |  | 3.1898
| Abertura Vertical (AV) [m] |  |  |  | 1.984
| LCUERPO= |  |  |  | 17.8
| Largo total (dorso) sin la bolsa [m] |  |  |  | 32.68
| L ala= |  |  |  | 12.48
CALCULO DEL PESO DE LA LIMA EN EL AGUA
| Lima, Relinga Superior (L) |  |  |  | 28.698
| Diametro de la Lima |  |  |  | 12
| Material |  |  |  | COMBINADO 12 Acero6x24+7
| CONSTRUCCION |  |  |  | COMBINADO 12 Acero6x24+7
| Kg/m |  |  |  | 0.438
| Peso de la lima en el aire |  |  |  | 12.5697
| Peso en el agua |  |  |  | 1.0936
Fridman
150 HP
| Velocidad | RN Estándar | RN Modificada | FT(PF) | F1 | F2 Estándar | F2 Modificada | F1' | F2' Estandar | F2' Modificada | F Total Estandar | F Total Modificada | Promedio
| Nudos | Ton | Ton | Kgf) | [Kgf] | [Kgf] | [Kgf] | [Kgf] | [Kgf] | [Kgf] | [Kgf] | [Kgf] | F totales
| 1 | 422.3632 | 413.4491 | 1395 | 279 | 105.5908 | 103.3623 | 23.3461 | 5.8755 | 5.7515 | 30 | 30 | [Kgf]
| 1.5 | 631.5296 | 618.201 | 1342.5 | 268.5 | 157.8824 | 154.5502 | 22.4675 | 8.7852 | 8.5998 | 32 | 32.1609 | 36.0157
| 2 | 914.901 | 895.5918 | 1290 | 258 | 228.7253 | 223.898 | 21.5889 | 12.7272 | 12.4586 | 35 | 35.141
| 2.5 | 1266.3282 | 1239.602 | 1237.5 | 247.5 | 316.582 | 309.9005 | 20.7103 | 17.6159 | 17.2441 | 39 | 39.0479
| 3 | 1680.3229 | 1644.8593 | 1185 | 237 | 420.0807 | 411.2148 | 19.8316 | 23.375 | 22.8816 | 44 | 43.8068
| 3.5 | 2151.9716 | 2106.5538 | 1132.5 | 226.5 | 537.9929 | 526.6384 | 18.953 | 29.9361 | 29.3043 | 49 | 49.3509
| 4 | 2676.8623 | 2620.3664 | 1080 | 216 | 669.2156 | 655.0916 | 18.0744 | 37.2378 | 36.4519 | 56 | 55.6199
| 4.5 | 3251.0216 | 3182.408 | 1027.5 | 205.5 | 812.7554 | 795.602 | 17.1958 | 45.225 | 44.2705 | 63 | 62.5598
| 5 | 3870.8622 | 3789.1667 | 975 | 195 | 967.7156 | 947.2917 | 16.3172 | 53.8476 | 52.7111 | 71 | 70.1218
Fridman
180 HP
| Velocidad | RN Estándar | RN Modificada | FT(PF) | F1 | F2 Estándar | F2 Modificada | F1' | F2' Estandar | F2' Modificada | F Total Estandar | F Total Modificada | Promedio
| Nudos | Ton | Ton | Kgf) | [Kgf] | [Kgf] | [Kgf] | [Kgf] | [Kgf] | [Kgf] | [Kgf] | [Kgf] | F totales
| 1 | 422.3632 | 413.4491 | 1674 | 334.8 | 105.5908 | 103.3623 | 28.0153 | 5.8755 | 5.7515 | 34 | 34 | 39.9
| 1.5 | 631.5296 | 618.201 | 1611 | 322.2 | 157.8824 | 154.5502 | 26.961 | 8.7852 | 8.5998 | 36 | 36
| 2 | 914.901 | 895.5918 | 1548 | 309.6 | 228.7253 | 223.898 | 25.9067 | 12.7272 | 12.4586 | 39 | 39
| 2.5 | 1266.3282 | 1239.602 | 1485 | 297 | 316.582 | 309.9005 | 24.8523 | 17.6159 | 17.2441 | 43 | 43
| 3 | 1680.3229 | 1644.8593 | 1422 | 284.4 | 420.0807 | 411.2148 | 23.798 | 23.375 | 22.8816 | 48 | 47
| 3.5 | 2151.9716 | 2106.5538 | 1359 | 271.8 | 537.9929 | 526.6384 | 22.7436 | 29.9361 | 29.3043 | 53 | 53
| 4 | 2676.8623 | 2620.3664 | 1296 | 259.2 | 669.2156 | 655.0916 | 21.6893 | 37.2378 | 36.4519 | 60 | 59
| 4.5 | 3251.0216 | 3182.408 | 1233 | 246.6 | 812.7554 | 795.602 | 20.635 | 45.225 | 44.2705 | 66 | 65
| 5 | 3870.8622 | 3789.1667 | 1170 | 234 | 967.7156 | 947.2917 | 19.5806 | 53.8476 | 52.7111 | 74 | 73
CALCULO DEL NUMERO DE BOYAS NECESARIAS
|  |  | BOYAS |  | Flotación total
|  |  | Diametro | Flotación unitaria | 36.0157 | 39.9
|  |  | [mm] | [Kgf] | [Kgf] | [Kgf]
|  |  | 100 | 0.3 | 120 | 133
|  |  | 135 | 0.76 | 47 | 53
|  |  | 200 | 3.2 | 11 | 12
|  |  | 280 | 7.5 | 5 | 5
|  |  | 200 | 3.2 | 11 | 12
|  |  | 200 | 3 | 12 | 13
|  |  | 250 | 6.54 | 6 | 6
|  |  | 250 | 5.75 | 6 | 7
|  |  | 300 | 10.01 | 4 | 4
|  |  | 300 | 8.33 | 4 | 5
|  |  | 200 | 3.1 | 12 | 13
|  | Distribucion de la flotación para= |  |  | 12 | Boyas
|  | Lima, Relinga Superior (L) |  |  | 28.698 | [m]
|  | L ala corregido= |  |  | 13.104 | [m]
|  | L ala corregido= |  |  | 13.104 | [m]
|  | L bocana corregido |  |  | 2.49 | [m]
|  | Flotación total |  |  | 36 | [Kgf]
|  | Numero total de boyas |  |  | 12 | Unidades
|  | Diametro de la boya |  |  | 200 | [mm]
|  | Distribucion pareja |  |  | 2.3915 | [m]
|  | cantidad en cada ala= |  |  | 5 | unidades
|  | cantidad en bocana |  |  | 2 | unidades
| En total se distribuyeron sobre la lima |  |  | 12 | boyas de | 200 | mm de diametro cada |  | 2.3915 | metros
|  | Distribución selectiva |  |  | Porcentaje | Cantidad de | en cada ala
[5 empty] | de flotación | boyas
|  | Porcentaje de flotacion en el ala |  |  | 0.7 | 10 | 5
|  | Porcentaje de flotacion en la bocana |  |  | 0.3 | 2 | en los extremos
Cobertura de las limas en alas superiores
|  | Porcentaje de cobertura 1/5 Lima ala delantera |  |  |  | 0.6
|  | Cantidad de boyas en el 1/5 Lima ala delantera |  |  |  | 3
Se distribuyeron sobre el primer quinto de la lima de cada ala |  |  |  |  | 3 | Boyas cada | 1.25 | metros, de | 200 | mm de diámetro,
en los restantes |  | 10.614 | m de la lima se montaron |  | 3 | Boyas cada | 3 | metros continuados del 1° 5° y una distancia libre entre
la ultima boya y la gasa de punta de lima de |  |  |  | 1.614 | metros. En la bocana se ditribuyeron |  |  | 2 | Boyas cada | 0.83 | metros.
CALCULO DE LA RESISTENCIA DE LAS BOYAS (RB)
|  |  | Numero total de boyas |  |  |  | 12 | Unidades
|  |  | Densidad del agua de mar (ρmar) = |  |  |  | 1024
|  |  | Densidad del agua dulce (ρdulce) = |  |  |  | 1000
|  |  | Aceleración de la gravedad (g) = |  |  |  | 9.81
|  |  | Diametro de la boya |  |  |  | 200 | [mm]
|  |  | Diametro de la boya |  |  |  | 0.2 | [m]
|  |  | CD Hoerner 1975 |  |  |  | 0.47 | Adimensional
|  |  | Viscosidad cinemática del agua de mar (0°C)= |  |  |  | 1.83e-06 | [m^2/s]
|  |  | Viscosidad cinemática del agua de mar (20°C)= |  |  |  | 1.05e-06 | [m^2/s]
|  |  | Promedio viscosidad |  |  |  | 1.44e-06 | [m^2/s]
|  |  | Velocidad |  | RN Estándar | RN Modificada | Re | CD | RB
|  |  | Nudos | [m/s] | [Kgf] | [Kgf] | adimensional | adimensional | [Kgf]
|  |  | 1 | 0.5144 | 422.3632 | 413.4491 | 44889.8684 | 0.47 | 2.447
|  |  | 1.5 | 0.7716 | 631.5296 | 618.201 | 67334.8025 | 0.47 | 5.5057
|  |  | 2 | 1.0288 | 914.901 | 895.5918 | 89779.7367 | 0.47 | 9.788
|  |  | 2.5 | 1.286 | 1266.3282 | 1239.602 | 112224.6709 | 0.47 | 15.2937
|  |  | 3 | 1.5432 | 1680.3229 | 1644.8593 | 134669.6051 | 0.5 | 23.4286
|  |  | 3.5 | 1.8004 | 2151.9716 | 2106.5538 | 157114.5393 | 0.5 | 31.8889
|  |  | 4 | 2.0576 | 2676.8623 | 2620.3664 | 179559.4734 | 0.5 | 41.6509
|  |  | 4.5 | 2.3148 | 3251.0216 | 3182.408 | 202004.4076 | 0.5 | 52.7144
|  |  | 5 | 2.572 | 3870.8622 | 3789.1667 | 224449.3418 | 0.5 | 65.0795
CALCULO DEL LASTRE
METODO DEL Dr. KOYAMA
|  |  | Lima, Relinga Superior (L) |  |  | 28.698 | [m]
|  |  | Lastre( W lastre)= |  |  | 47.4034 | Kg
METODO DE J.PRADO Y P.Y.DREMIERE
Lastre para
150 HP
180 HP
|  |  | NHP | K |  | Seleccionar K
|  |  | 50-100 | 0.28 |  | 0.28
|  |  | 100-200 | 0.25
|  |  | 200-400 | 0.22 |  | Seleccionar NHP
|  |  | 400-600 | 0.22 |  | 150
|  |  | 600-800 | 0.2 |  |  |  | kg
[6 empty] | W lastre para150 HP |  | 42
Seleccionar K
0.28
Seleccionar NHP
180
kg
[6 empty] | W lastre para180 HP |  | 50.4
METODO DE CALCULO DEL LASTRE TOTAL
|  |  | Burlon, Relinga Inferior (m) |  |  | 33.3 | [m]
|  |  | DiametroBurlon, Relinga Inferior (m) |  |  | 14 | [mm]
COMBINADO 14 Acero6x24+7
|  |  | Kg/m |  |  | 0.624 | [Kgf/m]
|  |  | Peso del burlon en el aire |  |  | 20.7792 | [Kg]
|  |  | Coeficiente NY |  |  | 0.1
|  |  | Coeficiente Acero |  |  | 0.87
|  |  | Peso del burlon en el agua |  |  | 1.8078 | [kgf]
Fridman
|  |  |  | 150 HP | [6 empty] | Estándar | Modificada
Velocidad |  | RN Estándar | RN Modificada | FT(PF) | F1 | F2 Estándar | F2 Modificada | F1' | F2' Estandar | F2' Modificada | Wlastre150 HP | W lastre150 HP
Nudos | [m/s] | [Kgf] | [Kgf] | Kgf) | [Kgf] | [Kgf] | [Kgf] | [Kgf] | [Kgf] | [Kgf] | [Kgf] | [Kgf]
1 | 0.5144 | 422.3632 | 413.4491 | 1395 | 279 | 105.5908 | 103.3623 | 23.3461 | 5.8755 | 5.7515 | 27.4138 | 27.2898
1.5 | 0.7716 | 631.5296 | 618.201 | 1342.5 | 268.5 | 157.8824 | 154.5502 | 22.4675 | 8.7852 | 8.5998 | 29.4449 | 29.2595
2 | 1.0288 | 914.901 | 895.5918 | 1290 | 258 | 228.7253 | 223.898 | 21.5889 | 12.7272 | 12.4586 | 32.5083 | 32.2397
2.5 | 1.286 | 1266.3282 | 1239.602 | 1237.5 | 247.5 | 316.582 | 309.9005 | 20.7103 | 17.6159 | 17.2441 | 36.5184 | 36.1466
3 | 1.5432 | 1680.3229 | 1644.8593 | 1185 | 237 | 420.0807 | 411.2148 | 19.8316 | 23.375 | 22.8816 | 41.3988 | 40.9055
3.5 | 1.8004 | 2151.9716 | 2106.5538 | 1132.5 | 226.5 | 537.9929 | 526.6384 | 18.953 | 29.9361 | 29.3043 | 47.0813 | 46.4495
4 | 2.0576 | 2676.8623 | 2620.3664 | 1080 | 216 | 669.2156 | 655.0916 | 18.0744 | 37.2378 | 36.4519 | 53.5044 | 52.7185
4.5 | 2.3148 | 3251.0216 | 3182.408 | 1027.5 | 205.5 | 812.7554 | 795.602 | 17.1958 | 45.225 | 44.2705 | 60.613 | 59.6585
5 | 2.572 | 3870.8622 | 3789.1667 | 975 | 195 | 967.7156 | 947.2917 | 16.3172 | 53.8476 | 52.7111 | 68.3569 | 67.2205
Fridman
|  |  |  | 180 HP | [6 empty] | Estándar | Modificada
Velocidad |  | RN Estándar | RN Modificada | FT(PF) | F1 | F2 Estándar | F2 Modificada | F1' | F2' Estandar | F2' Modificada | W lastre180 HP | W lastre180 HP
Nudos | [m/s] | Ton | Ton | Kgf) | [Kgf] | [Kgf] | [Kgf] | [Kgf] | [Kgf] | [Kgf] | [Kgf] | [Kgf]
1 | 0.5144 | 422.3632 | 413.4491 | 1674 | 334.8 | 105.5908 | 103.3623 | 28.0153 | 5.8755 | 5.7515 | 32.083 | 31.959
1.5 | 0.7716 | 631.5296 | 618.201 | 1611 | 322.2 | 157.8824 | 154.5502 | 26.961 | 8.7852 | 8.5998 | 33.9384 | 33.753
2 | 1.0288 | 914.901 | 895.5918 | 1548 | 309.6 | 228.7253 | 223.898 | 25.9067 | 12.7272 | 12.4586 | 36.8261 | 36.5574
2.5 | 1.286 | 1266.3282 | 1239.602 | 1485 | 297 | 316.582 | 309.9005 | 24.8523 | 17.6159 | 17.2441 | 40.6604 | 40.2886
3 | 1.5432 | 1680.3229 | 1644.8593 | 1422 | 284.4 | 420.0807 | 411.2148 | 23.798 | 23.375 | 22.8816 | 45.3652 | 44.8718
3.5 | 1.8004 | 2151.9716 | 2106.5538 | 1359 | 271.8 | 537.9929 | 526.6384 | 22.7436 | 29.9361 | 29.3043 | 50.8719 | 50.2401
4 | 2.0576 | 2676.8623 | 2620.3664 | 1296 | 259.2 | 669.2156 | 655.0916 | 21.6893 | 37.2378 | 36.4519 | 57.1193 | 56.3334
4.5 | 2.3148 | 3251.0216 | 3182.408 | 1233 | 246.6 | 812.7554 | 795.602 | 20.635 | 45.225 | 44.2705 | 64.0521 | 63.0976
5 | 2.572 | 3870.8622 | 3789.1667 | 1170 | 234 | 967.7156 | 947.2917 | 19.5806 | 53.8476 | 52.7111 | 71.6204 | 70.4839
DISTRIBUCION DEL LASTRE
|  | Burlon, Relinga Inferior (m) |  |  | 33.3 | [m]
|  | Cadena de reglaje [m] |  |  | 2 | Peso reglaje | 12 | [kg]
|  | Lastre minimo para150 HP |  |  | 27 | [kg]
|  | Lastre maximo para150 HP |  |  | 42 | [kg]
|  | Tipo de fondo |  |  | Intermedio
Para_Lastre minimo para150 HP
|  | Distribución pareja= |  | 0.45045 | [Kg/m]
|  | Distribución selectiva |  |  | Porcentaje | Peso | Largo | Kg/m aprox.
[5 empty] | peso | Kg |  | de cadena
|  | Reglaje |  |  | 0.2 | 5 | 1 | 5
|  | Bocana |  |  | 0.25 | 7 | 2.5 | 2.8
|  | Alas |  |  | 0.55 | 15 | 30.8 | 0.48701
Para_Lastre maximo para150 HP
|  | Distribución selectiva |  |  | Porcentaje | Peso | Largo | Kg/m aprox.
[5 empty] | peso | Kg |  | de cadena
|  | Reglaje |  |  | 0.3 | 12 | 1 | 6
|  | Bocana |  |  | 0.2 | 8 | 2.5 | 3.2
|  | Alas |  |  | 0.5 | 22 | 28.8 | 0.76389
Note on F6: Ariel: Flotación minima necesaria
Note on F84: Ariel: Seleccione cantidad de boyas
Note on F103: Ariel: Seleccionar porcentaje selectivo de flotación
Note on G106: Ariel: asiganar porcentaje de boyas en el primer quinto del ala.usualmente es 50%
Note on F224: Ariel: seleccionar reglaje
Note on F236: Ariel: seleccionar porcentaje de reglaje usualmente 20%
Note on F237: Ariel: Seleccionar porcentaje de peso en la bocana usualmente 30%
Note on F243: Ariel: seleccionar porcentaje de reglaje usualmente 20%
Note on F244: Ariel: Seleccionar porcentaje de peso en la bocana usualmente 30%

## Cables de Remolque
Cable de Remolque
Datos Importantes
Burlon, Relinga Inferior (m) |  |  |  |  | 33.3
Distancia entre portones= |  |  |  |  | 32.5
Patentes (Pa) [m]_+_Viento o Brida Superior (Vs) [m] |  |  |  |  | 43
cable filado |  |  |  |  | 200
Largo total (dorso) sin la bolsa [m] |  |  |  |  | 32.68
Distancia entre pastecas= |  |  |  |  | 2.5
Descripción espacial de ángulos y distancias
Distancia entre puntas de alas (DPA)
|  |  | A) | DPA= | 14.1841
|  |  | B) | DPA= | 14.0341
CALCULO DEL ANGULO DE DIVERGENCIA DEL CABLE DE REMOLQUE (δ2)
|  |  | δ2= | 4.3012 | [°]
CALCULO DEL ANGULO DE DIVERGENCIA DE LAS BRIDAS (δ3)
|  |  | δ3= | 12.2968 | [°]
CALCULO DEL ANGULO DE DECLINACION DEL CABLE DE REMOLQUE (δ1)
|  |  | δ1= | 12.0638 | [°]
RESOLUCION POR COORDENADAS CARTESIANAS RECTANGULARES
CALCULO DEL DIAMETRO DEL CABLE DE REMOLQUE
| Para mas de 500 HP |  | DW= | 18+0,0034 X EHP
EHP [HP]
|  |  | 150 HP | 13.5
|  |  | 180 HP | 16.2
| Diametro del cable de remolque para_150 HP |  |  |  | 18.0459 | [mm]
| Diametro del cable de remolque para_180 HP |  |  |  | 18.0551 | [mm]
Según P.Aguila:
|  |  | NHP | 150 HP
|  |  | NHP | 180 HP
|  | Dw [mm]_150 HP= |  | 11.2464 | [mm]
|  | Dw [mm]_180 HP= |  | 12.2824 | [mm]
|  | Nomura y Yamazaki, Resistencia del cable de remolque (Rw) | [6 empty] | A
α [°] | CD
0 | 0.02
10 | 0.04
20 | 0.09
30 | 0.18
40 | 0.3
| Angulo de Ataque cable= |  |  | 4.3012 | [°]
| Profundidad de trabajo= |  |  | 30 a 100 metros
| Profundidad efectiva |  |  | 40
| CD |  |  | 0.02
| Densidad del agua de mar (ρmar) = |  |  | 1024
| Densidad del agua dulce (ρdulce) = |  |  | 1000
| Aceleración de la gravedad (g) = |  |  | 9.81
| Diametro del cable de remolque |  |  | 12.2824 | [mm]
| Diametro del cable de remolque |  |  | 0.012282 | [m]
| cable filado |  |  | 200 | [m]
[7 empty] | Estándar | Modificada
| Velocidad |  | RN Estándar | RN Modificada | RB | RW 2cables | Resistencia total
| Nudos | [m/s] | [Kgf] | [Kgf] | [Kgf] | [Kgf] | [Kgf] | [Kgf]
| 1 | 0.5144 | 422.3632 | 413.4491 | 2.447 | 1.357 | 426.1672 | 417.2531
| 1.5 | 0.7716 | 631.5296 | 618.201 | 5.5057 | 3.0532 | 640.0885 | 626.7599
| 2 | 1.0288 | 914.901 | 895.5918 | 9.788 | 5.428 | 930.1169 | 910.8077
| 2.5 | 1.286 | 1266.3282 | 1239.602 | 15.2937 | 8.4812 | 1290.103 | 1263.3769
| 3 | 1.5432 | 1680.3229 | 1644.8593 | 23.4286 | 12.2129 | 1715.9644 | 1680.5008
| 3.5 | 1.8004 | 2151.9716 | 2106.5538 | 31.8889 | 16.6231 | 2200.4837 | 2155.0658
| 4 | 2.0576 | 2676.8623 | 2620.3664 | 41.6509 | 21.7118 | 2740.225 | 2683.7291
| 4.5 | 2.3148 | 3251.0216 | 3182.408 | 52.7144 | 27.4791 | 3331.215 | 3262.6014
| 5 | 2.572 | 3870.8622 | 3789.1667 | 65.0795 | 33.9248 | 3969.8664 | 3888.171
|  | RESISTENCIA DEL CABLE DE REMOLQUE (RW) | [6 empty] | B
| Diametro del cable de remolque |  |  | 12.2824 | [mm]
| Diametro del cable de remolque |  |  | 0.012282 | [m]
| cable filado |  |  | 200 | [m]
| Densidad del agua de mar (ρmar) = |  |  | 1024
| Densidad del agua dulce (ρdulce) = |  |  | 1000
| Aceleración de la gravedad (g) = |  |  | 9.81
| Viscosidad cinemática del agua de mar (0°C)= |  |  |  | 1.83e-06 | [m^2/s]
| Viscosidad cinemática del agua de mar (20°C)= |  |  |  | 1.05e-06 | [m^2/s]
| Promedio viscosidad |  |  |  | 1.44e-06
| Velocidad |  | Re | CD | Rw | Rw 2cables
| Nudos | [m/s] | [adimensional] |  | [Kgf]
| 1 | 0.5144 | 4387.5532 | 1.1 | 37.3172 | 74.6345
| 1.5 | 0.7716 | 6581.3297 | 1.1 | 83.9638 | 167.9276
| 2 | 1.0288 | 8775.1063 | 1.1 | 149.2689 | 298.5379
| 2.5 | 1.286 | 10968.8829 | 1.1 | 233.2327 | 466.4655
| 3 | 1.5432 | 13162.6595 | 1.2 | 366.3874 | 732.7748
| 3.5 | 1.8004 | 15356.4361 | 1.2 | 498.694 | 997.388
| 4 | 2.0576 | 17550.2126 | 1.2 | 651.3554 | 1302.7108
| 4.5 | 2.3148 | 19743.9892 | 1.2 | 824.3717 | 1648.7434
| 5 | 2.572 | 21937.7658 | 1.2 | 1017.7428 | 2035.4856
LA RESISTENCIA DEL CABLE DE REMOLQUE COMO PORCENTAJE DEL TIRO
|  |  | R.E Craig | Jean G. Podeur | Ulrik Hansen | Halldor Egill | Nomura
|  |  | Marine Lab. | Morgere | SINTEF | Gudnasson | F. Techniques
|  |  | Aberdeen | GGG
|  |  | 1982 | 2002 | 2009
| Cable de Remolque |  | 4% | 5-8% | 5% | 5-10% | 4-10%
| Bridas + Patentes |  |  | 4-12% | 6% | -
|  | 150 HP |  | Rw 5% | Rw 5% | Rw 10% | Rw 10%
| Velocidad | FT(PF) | FT(PV+T) | FT(PF) | FT(PV+T) | FT(PF) | FT(PV+T)
| Nudos | [Kgf]
| 1 | 1395 | 2145 | 69.75 | 107.25 | 139.5 | 214.5
| 1.5 | 1342.5 | 2092.5 | 67.125 | 104.625 | 134.25 | 209.25
| 2 | 1290 | 2040 | 64.5 | 102 | 129 | 204
| 2.5 | 1237.5 | 1987.5 | 61.875 | 99.375 | 123.75 | 198.75
| 3 | 1185 | 1935 | 59.25 | 96.75 | 118.5 | 193.5
| 3.5 | 1132.5 | 1882.5 | 56.625 | 94.125 | 113.25 | 188.25
| 4 | 1080 | 1830 | 54 | 91.5 | 108 | 183
| 4.5 | 1027.5 | 1777.5 | 51.375 | 88.875 | 102.75 | 177.75
| 5 | 975 | 1725 | 48.75 | 86.25 | 97.5 | 172.5
KOWALSKI Y GIANOTTI
|  | CD basico | 1.1
|  | ΔCD | 0.02
| Velocidad |  | RN Estándar | RN Modificada | RB | Rw
| Nudos | [m/s] | [Kgf] | [Kgf] | [Kgf] | [Kgf]
| 1 | 0.5144 | 422.3632 | 413.4491 | 2.447
| 1.5 | 0.7716 | 631.5296 | 618.201 | 5.5057
| 2 | 1.0288 | 914.901 | 895.5918 | 9.788
| 2.5 | 1.286 | 1266.3282 | 1239.602 | 15.2937
| 3 | 1.5432 | 1680.3229 | 1644.8593 | 23.4286
| 3.5 | 1.8004 | 2151.9716 | 2106.5538 | 31.8889
| 4 | 2.0576 | 2676.8623 | 2620.3664 | 41.6509
| 4.5 | 2.3148 | 3251.0216 | 3182.408 | 52.7144
| 5 | 2.572 | 3870.8622 | 3789.1667 | 65.0795
Mac LENNAN
| CD | 2,11-12,24*v*Dw
| Velocidad |  | CD | Rw | Rw 2 cables
| Nudos | [m/s] |  | [Kgf] | [Kgf]
| 1 | 0.5144 | 2.0327
| 1.5 | 0.7716 | 1.994
| 2 | 1.0288 | 1.9553
| 2.5 | 1.286 | 1.9167
| 3 | 1.5432 | 1.878
| 3.5 | 1.8004 | 1.8393
| 4 | 2.0576 | 1.8007
| 4.5 | 2.3148 | 1.762
| 5 | 2.572 | 1.7233
CALCULO DEL PESO DEL CABLE DE REMOLQUE
|  | Diametro del cable de remolque |  |  | 12.2824 | [mm]
|  | W unitario aire (Ww)= |  | 0.59212 | [Kg/m]
|  | W unitario agua (W wagua) |  |  | 0.46012 | [Kg/m]
|  | W unitario agua (W wagua)= |  |  | 0.51514 | [Kg/m]
|  | Profundidad efectiva |  |  | 40 | [m]
|  | cable filado |  |  | 200 | [m]
|  | Peso total aire cable filado= |  |  | 118.4234 | [Kg]
|  | Peso total agual cable filado= |  |  | 103.0284 | [Kg]
Selección del cable de remolque
Caracterirsticas minimas necesarias
| Diametro del cable de remolque |  |  | 12.2824 | [mm]
| W unitario aire (Ww)= |  |  | 0.59212 | [Kg/m]
| W unitario agua (W wagua) |  |  | 0.48763 | [Kg/m]
| Carga de Trabajo (Resistencia total)= |  |  | 2200.4837 | [Kgf]
| Factor de Seguridad= |  | 4
| Carga minima de rotura recomendada |  |  | 8801.9349 | [Kgf]

## Tablas de Referencias
TABLAS RELACIONADAS CON LA POTENCIA DISPONIBLE PARA EL ARRASTRE
Coeficientes empiricos en funcion de las condiciones de la hélice
KF
KF(PF) | 10
KF(PV+T) | 15
PROPORCIONES ELEMENTALES SEGÚN EL Dr. NOMURA
|  |  | l/m | l/b | m/b | a/b | c/b | d/b | e/b | f/b | (d-c)/b
Red de Fondo, 2 caras |  |  | 0.74 | 0.62 | 0.83 | 1.07 | 0.27 | 0.4 | 0.41 | 0.21 | 0.11
Red de Fondo, 2 caras |  |  | 0.71 | 0.6 | 0.83 | 1.12 | 0.25 | 0.41 | 0.31 | 0.28 | 0.14
Red de Fondo, 4-8 caras |  |  | 0.8 | 0.68 | 0.85 | 10.6 | 0.35 | 0.46 | 0.36 | 0.18 | 0.1
Red Pelagica, 2 caras |  |  | 0.78 | 0.58 | 0.74 | 1.18 | 0.24 | 0.33 | 0.44 | 0.23 | 0.1
Red Pelagica, 4-8 caras |  |  | 0.79 | 0.69 | 0.87 | 1.02 | 0.35 | 0.47 | 0.33 | 0.21 | 0.12
Red de Fondo Pequeña |  |  | 0.69 | 0.58 | 0.86 | 10.6 | 0.28 | 0.58 | 0.33 | 0.08 | 0.28
Red de Pesca a la Pareja |  |  | 0.87 | 0.93 | 1.19 | 0.61 | 0.54 | 0.65 | 0.27 | 0.1 | 0.11
Red Camaronera una sola |  |  | 0.82 | 0.84 | 1.02 | 1.22 | 0.4 | 0.47 | 0.36 | 0.17 | 0.15
Red Camaronera 2 redes |  |  | 0.87 | 0.72 | 0.82 | 1.56 | 0.2 | 0.26 | 0.39 | 0.27 | 0.1
Red pelagica a la pareja |  |  | 1 | 0.39 | 0.39 | 2.49 | 0.13 | 0.13 | 0.53 | 0.34 | -
MATERIALES
| [Kg/m3] |  |  |  | Diametro | Coeficiente Multip. |  | Coeficiente Multip.
Material | Densidad | Rendimiento [m/kg] |  | R Tex | [mm] | agua salada |  | agua dulce
PA | 1140 | 780 |  | 1280 | 1.37 | 0.1 |  | 0.12
PA | 1140 | 1050 |  | 950 | 1.16
Cortes de Paños
Relacion de Corte |  | Corte | Relación No exacta | (a) mallas aumento o dism. En ancho | (d)mallas aumento o disminucion en alto
1 |  | AB | 1 | 1 | 1
0.5 |  | 1N2B | 0.5 | 1 | 2
0.33333 |  | 1N1B | 0.33333 | 1 | 3
0.25 |  | 3N2B | 0.25 | 1 | 4
0.2 |  | 2N1B | 0.2 | 1 | 5
0.16667 |  | 5N2B | 0.67 | 1 | 6
0.14286 |  | 3N1B | 0.67 | 1 | 7
0.125 |  | 7N2B |  | 1 | 8
0.11111 |  | 4N1B | 0.65 | 1 | 9
0.1 |  | 9N2B |  | 1 | 10
0.090909 |  | 5N1B |  | 1 | 11
0.083333 |  | 11N2B |  | 1 | 12
0.076923 |  | 6N1B |  | 1 | 13
0.071429 |  | 13N2B |  | 1 | 14
0.066667 |  | 7N1B |  | 1 | 15
0.0625 |  | 15N2B |  | 1 | 16
0.058824 |  | 8N1B |  | 1 | 17
0.055556 |  | 17N2B |  | 1 | 18
0.052632 |  | 9N1B |  | 1 | 19
0.05 |  | 19N2B |  | 1 | 20
2/1 |  | 1T2B
2/2 |  | AB
0.66667 |  | 1N4B | 0.66667
2/4 |  | 1N2B | 0.5
2/5
2/6
2/7
2/8
2/9
2/10
2/11
2/12
2/13
2/14
2/15
2/16
2/17
2/18
2/19
2/20
Factor (K) de corrección para nudos simples
Mallero | Diámetro del Hilo [mm]
[mm] | 0.25 | 0.3 | 0.4 | 0.5 | 0.6 | 0.7 | 0.8 | 0.9 | 1 | 1.1 | 1.2 | 1.3 | 1.4 | 1.5 | 1.6 | 1.7 | 1.8 | 1.9 | 2 | 2.1 | 2.2 | 2.3 | 2.4 | 2.5 | 2.6
20 | 1.2 | 1.24 | 1.32 | 1.4 | 1.48 | 1.544 | 1.616 | 1.688 | 1.76 | 1.832 | 1.904 | 1.976 | 2.048 | 2.12 | 2.192 | 2.264 | 2.336 | 2.408 | 2.48 | 2.552 | 2.624 | 2.696 | 2.768 | 2.84 | 2.912
30 | 1.13 | 1.158 | 1.214 | 1.27 | 1.322 | 1.3676 | 1.4172 | 1.4668 | 1.5164 | 1.566 | 1.6156 | 1.6652 | 1.7148 | 1.7644 | 1.814 | 1.8636 | 1.9132 | 1.9628 | 2.0124 | 2.062 | 2.1116 | 2.1612 | 2.2108 | 2.2604 | 2.31
40 | 1.1 | 1.12 | 1.16 | 1.2 | 1.24 | 1.272 | 1.308 | 1.344 | 1.38 | 1.416 | 1.452 | 1.488 | 1.524 | 1.56 | 1.596 | 1.632 | 1.668 | 1.704 | 1.74 | 1.776 | 1.812 | 1.848 | 1.884 | 1.92 | 1.956
50 | 1.08 | 1.096 | 1.128 | 1.16 | 1.192 | 1.2176 | 1.2464 | 1.2752 | 1.304 | 1.3328 | 1.3616 | 1.3904 | 1.4192 | 1.448 | 1.4768 | 1.5056 | 1.5344 | 1.5632 | 1.592 | 1.6208 | 1.6496 | 1.6784 | 1.7072 | 1.736 | 1.7648
60 | 1.07 | 1.082 | 1.106 | 1.13 | 1.158 | 1.1764 | 1.1988 | 1.2212 | 1.2436 | 1.266 | 1.2884 | 1.3108 | 1.3332 | 1.3556 | 1.378 | 1.4004 | 1.4228 | 1.4452 | 1.4676 | 1.49 | 1.5124 | 1.5348 | 1.5572 | 1.5796 | 1.602
80 | 1.05 | 1.06 | 1.08 | 1.1 | 1.12 | 1.136 | 1.154 | 1.172 | 1.19 | 1.208 | 1.226 | 1.244 | 1.262 | 1.28 | 1.298 | 1.316 | 1.334 | 1.352 | 1.37 | 1.388 | 1.406 | 1.424 | 1.442 | 1.46 | 1.478
100 | 1.04 | 1.048 | 1.064 | 1.08 | 1.096 | 1.1088 | 1.1232 | 1.1376 | 1.152 | 1.1664 | 1.1808 | 1.1952 | 1.2096 | 1.224 | 1.2384 | 1.2528 | 1.2672 | 1.2816 | 1.296 | 1.3104 | 1.3248 | 1.3392 | 1.3536 | 1.368 | 1.3824
120 | 1.03 | 1.038 | 1.054 | 1.07 | 1.082 | 1.0956 | 1.1092 | 1.1228 | 1.1364 | 1.15 | 1.1636 | 1.1772 | 1.1908 | 1.2044 | 1.218 | 1.2316 | 1.2452 | 1.2588 | 1.2724 | 1.286 | 1.2996 | 1.3132 | 1.3268 | 1.3404 | 1.354
140 | 1.03 | 1.036 | 1.048 | 1.06 | 1.072 | 1.0816 | 1.0924 | 1.1032 | 1.114 | 1.1248 | 1.1356 | 1.1464 | 1.1572 | 1.168 | 1.1788 | 1.1896 | 1.2004 | 1.2112 | 1.222 | 1.2328 | 1.2436 | 1.2544 | 1.2652 | 1.276 | 1.2868
160 | 1.02 | 1.024 | 1.032 | 1.05 | 1.058 | 1.0674 | 1.0776 | 1.0878 | 1.098 | 1.1082 | 1.1184 | 1.1286 | 1.1388 | 1.149 | 1.1592 | 1.1694 | 1.1796 | 1.1898 | 1.2 | 1.2102 | 1.2204 | 1.2306 | 1.2408 | 1.251 | 1.2612
200 | 1.02 | 1.02 | 1.02 | 1.04 | 1.048 | 1.0524 | 1.06 | 1.0676 | 1.0752 | 1.0828 | 1.0904 | 1.098 | 1.1056 | 1.1132 | 1.1208 | 1.1284 | 1.136 | 1.1436 | 1.1512 | 1.1588 | 1.1664 | 1.174 | 1.1816 | 1.1892 | 1.1968
400 | Diámetro del Hilo [mm] 0.5: 1.02; Diámetro del Hilo [mm] 0.6: 1.024
800
1600
Elementos principales de la catenaria en una red de pesca
DPA/L | Diámetro del Hilo [mm] 0.25: D PA; Diámetro del Hilo [mm] 0.3: L; Diámetro del Hilo [mm] 0.4: fL/L; Diámetro del Hilo [mm] 0.5: fL/DPA; Diámetro del Hilo [mm] 0.6: tg β; Diámetro del Hilo [mm] 0.7: β; Diámetro del Hilo [mm] 0.8: α; Diámetro del Hilo [mm] 0.9: fL
adimensional | Diámetro del Hilo [mm] 0.25: [m]; Diámetro del Hilo [mm] 0.3: [m]; Diámetro del Hilo [mm] 0.4: adimensional; Diámetro del Hilo [mm] 0.5: adimensional; Diámetro del Hilo [mm] 0.6: adimensional; Diámetro del Hilo [mm] 0.7: [°]; Diámetro del Hilo [mm] 0.8: [°]
0.99 | Diámetro del Hilo [mm] 0.25: 0.99; Diámetro del Hilo [mm] 0.3: 1; Diámetro del Hilo [mm] 0.4: 0.061; Diámetro del Hilo [mm] 0.8: 76.1
0.98 | Diámetro del Hilo [mm] 0.25: 0.98; Diámetro del Hilo [mm] 0.3: 1; Diámetro del Hilo [mm] 0.4: 0.086; Diámetro del Hilo [mm] 0.8: 70.5
0.97 | Diámetro del Hilo [mm] 0.25: 0.97; Diámetro del Hilo [mm] 0.3: 1; Diámetro del Hilo [mm] 0.4: 0.106; Diámetro del Hilo [mm] 0.8: 66.1
0.96 | Diámetro del Hilo [mm] 0.25: 0.96; Diámetro del Hilo [mm] 0.3: 1; Diámetro del Hilo [mm] 0.4: 0.122; Diámetro del Hilo [mm] 0.8: 62.6
0.95 | Diámetro del Hilo [mm] 0.25: 0.95; Diámetro del Hilo [mm] 0.3: 1; Diámetro del Hilo [mm] 0.4: 0.136; Diámetro del Hilo [mm] 0.8: 59.6
0.94 | Diámetro del Hilo [mm] 0.25: 0.94; Diámetro del Hilo [mm] 0.3: 1; Diámetro del Hilo [mm] 0.4: 0.149; Diámetro del Hilo [mm] 0.8: 56.8
0.93 | Diámetro del Hilo [mm] 0.25: 0.93; Diámetro del Hilo [mm] 0.3: 1; Diámetro del Hilo [mm] 0.4: 0.16; Diámetro del Hilo [mm] 0.8: 54.5
0.92 | Diámetro del Hilo [mm] 0.25: 0.92; Diámetro del Hilo [mm] 0.3: 1; Diámetro del Hilo [mm] 0.4: 0.171; Diámetro del Hilo [mm] 0.8: 52.2
0.91 | Diámetro del Hilo [mm] 0.25: 0.91; Diámetro del Hilo [mm] 0.3: 1; Diámetro del Hilo [mm] 0.4: 0.181; Diámetro del Hilo [mm] 0.8: 50.2
0.9 | Diámetro del Hilo [mm] 0.25: 0.9; Diámetro del Hilo [mm] 0.3: 1; Diámetro del Hilo [mm] 0.4: 0.191; Diámetro del Hilo [mm] 0.8: 48.2
0.89 | Diámetro del Hilo [mm] 0.25: 0.89; Diámetro del Hilo [mm] 0.3: 1; Diámetro del Hilo [mm] 0.4: 0.2; Diámetro del Hilo [mm] 0.8: 46.4
0.88 | Diámetro del Hilo [mm] 0.25: 0.88; Diámetro del Hilo [mm] 0.3: 1; Diámetro del Hilo [mm] 0.4: 0.208
0.87 | Diámetro del Hilo [mm] 0.25: 0.87; Diámetro del Hilo [mm] 0.3: 1; Diámetro del Hilo [mm] 0.4: 0.216
0.86 | Diámetro del Hilo [mm] 0.25: 0.86; Diámetro del Hilo [mm] 0.3: 1; Diámetro del Hilo [mm] 0.4: 0.224
0.85 | Diámetro del Hilo [mm] 0.25: 0.85; Diámetro del Hilo [mm] 0.3: 1; Diámetro del Hilo [mm] 0.4: 0.232
0.84 | Diámetro del Hilo [mm] 0.25: 0.84; Diámetro del Hilo [mm] 0.3: 1; Diámetro del Hilo [mm] 0.4: 0.239
0.83 | Diámetro del Hilo [mm] 0.25: 0.83; Diámetro del Hilo [mm] 0.3: 1; Diámetro del Hilo [mm] 0.4: 0.246
0.82 | Diámetro del Hilo [mm] 0.25: 0.82; Diámetro del Hilo [mm] 0.3: 1; Diámetro del Hilo [mm] 0.4: 0.253
0.81 | Diámetro del Hilo [mm] 0.25: 0.81; Diámetro del Hilo [mm] 0.3: 1; Diámetro del Hilo [mm] 0.4: 0.259
0.8 | Diámetro del Hilo [mm] 0.25: 0.8; Diámetro del Hilo [mm] 0.3: 1; Diámetro del Hilo [mm] 0.4: 0.265
0.79 | Diámetro del Hilo [mm] 0.25: 0.79; Diámetro del Hilo [mm] 0.3: 1; Diámetro del Hilo [mm] 0.4: 0.272
0.78 | Diámetro del Hilo [mm] 0.25: 0.78; Diámetro del Hilo [mm] 0.3: 1; Diámetro del Hilo [mm] 0.4: 0.277
0.77 | Diámetro del Hilo [mm] 0.25: 0.77; Diámetro del Hilo [mm] 0.3: 1; Diámetro del Hilo [mm] 0.4: 0.283
0.76 | Diámetro del Hilo [mm] 0.25: 0.76; Diámetro del Hilo [mm] 0.3: 1; Diámetro del Hilo [mm] 0.4: 0.289
0.75 | Diámetro del Hilo [mm] 0.25: 0.75; Diámetro del Hilo [mm] 0.3: 1; Diámetro del Hilo [mm] 0.4: 0.291
0.74 | Diámetro del Hilo [mm] 0.25: 0.74; Diámetro del Hilo [mm] 0.3: 1; Diámetro del Hilo [mm] 0.4: 0.3
0.73 | Diámetro del Hilo [mm] 0.25: 0.73; Diámetro del Hilo [mm] 0.3: 1; Diámetro del Hilo [mm] 0.4: 0.305
0.72 | Diámetro del Hilo [mm] 0.25: 0.72; Diámetro del Hilo [mm] 0.3: 1; Diámetro del Hilo [mm] 0.4: 0.31
0.71 | Diámetro del Hilo [mm] 0.25: 0.71; Diámetro del Hilo [mm] 0.3: 1; Diámetro del Hilo [mm] 0.4: 0.312
0.7 | Diámetro del Hilo [mm] 0.25: 0.7; Diámetro del Hilo [mm] 0.3: 1; Diámetro del Hilo [mm] 0.4: 0.32
0.69 | Diámetro del Hilo [mm] 0.25: 0.69; Diámetro del Hilo [mm] 0.3: 1; Diámetro del Hilo [mm] 0.4: 0.324
0.68 | Diámetro del Hilo [mm] 0.25: 0.68; Diámetro del Hilo [mm] 0.3: 1; Diámetro del Hilo [mm] 0.4: 0.329
0.67 | Diámetro del Hilo [mm] 0.25: 0.67; Diámetro del Hilo [mm] 0.3: 1; Diámetro del Hilo [mm] 0.4: 0.334
0.66 | Diámetro del Hilo [mm] 0.25: 0.66; Diámetro del Hilo [mm] 0.3: 1; Diámetro del Hilo [mm] 0.4: 0.338
0.65 | Diámetro del Hilo [mm] 0.25: 0.65; Diámetro del Hilo [mm] 0.3: 1; Diámetro del Hilo [mm] 0.4: 0.342
0.64 | Diámetro del Hilo [mm] 0.25: 0.64; Diámetro del Hilo [mm] 0.3: 1; Diámetro del Hilo [mm] 0.4: 0.347
0.63 | Diámetro del Hilo [mm] 0.25: 0.63; Diámetro del Hilo [mm] 0.3: 1; Diámetro del Hilo [mm] 0.4: 0.351
0.62 | Diámetro del Hilo [mm] 0.25: 0.62; Diámetro del Hilo [mm] 0.3: 1; Diámetro del Hilo [mm] 0.4: 0.355
0.61 | Diámetro del Hilo [mm] 0.25: 0.61; Diámetro del Hilo [mm] 0.3: 1; Diámetro del Hilo [mm] 0.4: 0.359
0.6 | Diámetro del Hilo [mm] 0.25: 0.6; Diámetro del Hilo [mm] 0.3: 1; Diámetro del Hilo [mm] 0.4: 0.363
0.59 | Diámetro del Hilo [mm] 0.25: 0.59; Diámetro del Hilo [mm] 0.3: 1; Diámetro del Hilo [mm] 0.4: 0.367
0.58 | Diámetro del Hilo [mm] 0.25: 0.58; Diámetro del Hilo [mm] 0.3: 1; Diámetro del Hilo [mm] 0.4: 0.37
0.57 | Diámetro del Hilo [mm] 0.25: 0.57; Diámetro del Hilo [mm] 0.3: 1; Diámetro del Hilo [mm] 0.4: 0.374
0.56 | Diámetro del Hilo [mm] 0.25: 0.56; Diámetro del Hilo [mm] 0.3: 1; Diámetro del Hilo [mm] 0.4: 0.378
0.55 | Diámetro del Hilo [mm] 0.25: 0.55; Diámetro del Hilo [mm] 0.3: 1
0.54 | Diámetro del Hilo [mm] 0.25: 0.54; Diámetro del Hilo [mm] 0.3: 1
0.53 | Diámetro del Hilo [mm] 0.25: 0.53; Diámetro del Hilo [mm] 0.3: 1
0.52 | Diámetro del Hilo [mm] 0.25: 0.52; Diámetro del Hilo [mm] 0.3: 1
0.51 | Diámetro del Hilo [mm] 0.25: 0.51; Diámetro del Hilo [mm] 0.3: 1
0.5 | Diámetro del Hilo [mm] 0.25: 0.5; Diámetro del Hilo [mm] 0.3: 1
0.49 | Diámetro del Hilo [mm] 0.25: 0.49; Diámetro del Hilo [mm] 0.3: 1
0.48 | Diámetro del Hilo [mm] 0.25: 0.48; Diámetro del Hilo [mm] 0.3: 1
0.47 | Diámetro del Hilo [mm] 0.25: 0.47; Diámetro del Hilo [mm] 0.3: 1
Angulos utiles
δ Patentes | Diámetro del Hilo [mm] 0.25: Relacion Dremiere patentes; Diámetro del Hilo [mm] 0.3: Longitudes permitidas en patentes; Diámetro del Hilo [mm] 0.6: Porcentajes útiles; Diámetro del Hilo [mm] 0.8: NHP posibles
10 | Diámetro del Hilo [mm] 0.25: 3; Diámetro del Hilo [mm] 0.3: 20; Diámetro del Hilo [mm] 0.6: 0.05; Diámetro del Hilo [mm] 0.8: 5
11 | Diámetro del Hilo [mm] 0.25: 4; Diámetro del Hilo [mm] 0.3: 25; Diámetro del Hilo [mm] 0.6: 0.1; Diámetro del Hilo [mm] 0.8: 10
12 | Diámetro del Hilo [mm] 0.25: 5; Diámetro del Hilo [mm] 0.3: 30; Diámetro del Hilo [mm] 0.6: 0.15; Diámetro del Hilo [mm] 0.8: 15
13 | Diámetro del Hilo [mm] 0.25: 6; Diámetro del Hilo [mm] 0.3: 35; Diámetro del Hilo [mm] 0.6: 0.2; Diámetro del Hilo [mm] 0.8: 20
14 | Diámetro del Hilo [mm] 0.25: 7; Diámetro del Hilo [mm] 0.3: 40; Diámetro del Hilo [mm] 0.6: 0.25; Diámetro del Hilo [mm] 0.8: 25
15 | Diámetro del Hilo [mm] 0.25: 8; Diámetro del Hilo [mm] 0.3: 45; Diámetro del Hilo [mm] 0.6: 0.3; Diámetro del Hilo [mm] 0.8: 30
16 | Diámetro del Hilo [mm] 0.3: 50; Diámetro del Hilo [mm] 0.6: 0.35; Diámetro del Hilo [mm] 0.8: 35
17 | Diámetro del Hilo [mm] 0.3: 55; Diámetro del Hilo [mm] 0.6: 0.4; Diámetro del Hilo [mm] 0.8: 40
18 | Diámetro del Hilo [mm] 0.3: 60; Diámetro del Hilo [mm] 0.6: 0.45; Diámetro del Hilo [mm] 0.8: 45
19 | Diámetro del Hilo [mm] 0.3: 65; Diámetro del Hilo [mm] 0.6: 0.5; Diámetro del Hilo [mm] 0.8: 50
20 | Diámetro del Hilo [mm] 0.3: 70; Diámetro del Hilo [mm] 0.6: 0.55; Diámetro del Hilo [mm] 0.8: 55
21 | Diámetro del Hilo [mm] 0.6: 0.6; Diámetro del Hilo [mm] 0.8: 60
22 | Diámetro del Hilo [mm] 0.6: 0.65; Diámetro del Hilo [mm] 0.8: 65
23 | Diámetro del Hilo [mm] 0.6: 0.7; Diámetro del Hilo [mm] 0.8: 70
24 | Diámetro del Hilo [mm] 0.6: 0.75; Diámetro del Hilo [mm] 0.8: 75
25 | Diámetro del Hilo [mm] 0.6: 0.8; Diámetro del Hilo [mm] 0.8: 80
26 | Diámetro del Hilo [mm] 0.6: 0.85; Diámetro del Hilo [mm] 0.8: 85
27 | Diámetro del Hilo [mm] 0.6: 0.9; Diámetro del Hilo [mm] 0.8: 90
28 | Diámetro del Hilo [mm] 0.6: 0.95; Diámetro del Hilo [mm] 0.8: 95
29 | Diámetro del Hilo [mm] 0.6: 1; Diámetro del Hilo [mm] 0.8: 100
30 | Diámetro del Hilo [mm] 0.8: 105
110
115
120
Profundidades | Diámetro del Hilo [mm] 0.25: Alturas brazos dan leno; Diámetro del Hilo [mm] 0.8: 125
10 | Diámetro del Hilo [mm] 0.25: 0.1; Diámetro del Hilo [mm] 0.8: 130
20 | Diámetro del Hilo [mm] 0.25: 0.15; Diámetro del Hilo [mm] 0.8: 135
30 | Diámetro del Hilo [mm] 0.25: 0.2; Diámetro del Hilo [mm] 0.8: 140
40 | Diámetro del Hilo [mm] 0.25: 0.25; Diámetro del Hilo [mm] 0.8: 145
50 | Diámetro del Hilo [mm] 0.25: 0.3; Diámetro del Hilo [mm] 0.8: 150
60 | Diámetro del Hilo [mm] 0.25: 0.35; Diámetro del Hilo [mm] 0.8: 155
70 | Diámetro del Hilo [mm] 0.25: 0.4; Diámetro del Hilo [mm] 0.8: 160
80 | Diámetro del Hilo [mm] 0.25: 0.45; Diámetro del Hilo [mm] 0.8: 165
90 | Diámetro del Hilo [mm] 0.25: 0.5; Diámetro del Hilo [mm] 0.8: 170
100 | Diámetro del Hilo [mm] 0.25: 0.55; Diámetro del Hilo [mm] 0.8: 175
110 | Diámetro del Hilo [mm] 0.25: 0.6; Diámetro del Hilo [mm] 0.8: 180
120 | Diámetro del Hilo [mm] 0.25: 0.65; Diámetro del Hilo [mm] 0.8: 185
130 | Diámetro del Hilo [mm] 0.25: 0.7; Diámetro del Hilo [mm] 0.8: 190
140 | Diámetro del Hilo [mm] 0.25: 0.75; Diámetro del Hilo [mm] 0.8: 195
150 | Diámetro del Hilo [mm] 0.25: 0.8; Diámetro del Hilo [mm] 0.8: 200
160 | Diámetro del Hilo [mm] 0.25: 0.85
170 | Diámetro del Hilo [mm] 0.25: 0.9
180 | Diámetro del Hilo [mm] 0.25: 0.95
190 | bar: Diámetro del Hilo [mm] 0.25
200 | Diámetro del Hilo [mm] 0.25: 1.05
1.1
1.15
1.2
1.25
1.3
1.35
1.4
1.45
1.5
1.55
1.6
1.65
1.7
1.75
1.8
1.85
1.9
1.95
2
Sobre Portones
Porton plano de madera con bastidor de hierro FAO para A3,B3,C3
Especificaciones técnicas
Largo | Diámetro del Hilo [mm] 0.3: 1.9
Alto | Diámetro del Hilo [mm] 0.3: 0.95
Area Proyectada | Diámetro del Hilo [mm] 0.3: 1.805; Diámetro del Hilo [mm] 1.1: Porton plano de madera con bastidor de hierro FAO para A3,B3,C3
Razon de Aspecto | Diámetro del Hilo [mm] 0.3: 0.5; Diámetro del Hilo [mm] 1.1: Morgere Polivalente Oval
Razon de Area | bar: Diámetro del Hilo [mm] 0.3
Peso en el aire | Diámetro del Hilo [mm] 0.3: 135
coeficiente multiplicador | Diámetro del Hilo [mm] 0.3: 0.597
Peso en el agua | Diámetro del Hilo [mm] 0.3: 80.595
| Angulo de ataque | CL | CD | CL/CD
| [°] | Adimensional
| 25 | 0.8 | 0.53 | 1.5094
| 30 | 0.92 | 0.67 | 1.3731
| 32 | 0.93 | 0.71 | 1.3099
| 35 | 0.86 | 0.74 | 1.1622
| 40 | 0.78 | 0.79 | 0.98734
| 45 | 0.76 | 0.89 | 0.85393
Morgere Polivalente Oval
Especificaciones técnicas
Largo | Diámetro del Hilo [mm] 0.3: 1.4
Alto | Diámetro del Hilo [mm] 0.3: 0.952
Area Proyectada | Diámetro del Hilo [mm] 0.3: 1.0468
Razon de Aspecto | Diámetro del Hilo [mm] 0.3: 0.68
Razon de Area | Diámetro del Hilo [mm] 0.3: 0.7854
Peso en el aire | Diámetro del Hilo [mm] 0.3: 120
coeficiente multiplicador | Diámetro del Hilo [mm] 0.3: 0.87
Peso en el agua | Diámetro del Hilo [mm] 0.3: 104.4
| Angulo de ataque | CL | CD | CL/CD
| [°] | Adimensional
| 25 | 0 | 0 | #DIV/0!
| 27 | 1.22 | 0.75 | 1.6267
| 30 | 1.2 | 0.77 | 1.5584
| 35 | 1.04 | 0.79 | 1.3165
| 40 | 0.95 | 0.84 | 1.131
| 45 | 0.88 | 0.92 | 0.95652
CABOS Y CABLES USADOS EN LA INDUSTRIA PESQUERA (DE CATALOGOS Y FISHERMAN WORKBOOK)
MARCA | Diámetro del Hilo [mm] 0.25: Material; Diámetro del Hilo [mm] 0.3: DIAMETRO; Diámetro del Hilo [mm] 0.4: CONSTRUCCION; Diámetro del Hilo [mm] 0.5: Kg/m; Diámetro del Hilo [mm] 0.6: Resistencia [ton]
MOSCUZZA | Diámetro del Hilo [mm] 0.25: PP 14 Retorcido 3 cordones; Diámetro del Hilo [mm] 0.3: 14; Diámetro del Hilo [mm] 0.5: 0.125; Diámetro del Hilo [mm] 0.6: 4.3
MOSCUZZA | Diámetro del Hilo [mm] 0.25: COMBINADO 12 Acero6x24+7; Diámetro del Hilo [mm] 0.3: 12; Diámetro del Hilo [mm] 0.5: 0.438; Diámetro del Hilo [mm] 0.6: 3.48
MOSCUZZA | Diámetro del Hilo [mm] 0.25: COMBINADO 14 Acero6x24+7; Diámetro del Hilo [mm] 0.3: 14; Diámetro del Hilo [mm] 0.5: 0.624; Diámetro del Hilo [mm] 0.6: 8.7
MOSCUZZA | Diámetro del Hilo [mm] 0.25: PP 16 Retorcido 3 cordones; Diámetro del Hilo [mm] 0.3: 16; Diámetro del Hilo [mm] 0.5: 0.16364; Diámetro del Hilo [mm] 0.6: 5.6
MOSCUZZA
CADENAS PARA LASTRE Y REGLAJE
Marca | Diámetro del Hilo [mm] 0.25: Eslabon diametro carga de rotura; Diámetro del Hilo [mm] 0.3: peso
[Kg/m]
Trawlex | Diámetro del Hilo [mm] 0.25: CORTO 7 GRADO80 6; Diámetro del Hilo [mm] 0.3: 1.05
Trawlex | Diámetro del Hilo [mm] 0.25: LARGO 19 GRADO80 45; Diámetro del Hilo [mm] 0.3: 6.31
Cables de acero para remolque
| Diametro | Construcción |  | Peso | Resistencia | Referencia
| 9.5 | CA 6X19+1 AT Seale Compactado |  | 0.343 | 5.5 | CA 6X19+1 AT Seale Compactado9,5
| 12 | CA 6X19+1 AT Seale Compactado |  | 0.531 | 8.55 | CA 6X19+1 AT Seale Compactado12
| 13 | CA 6X19+1 AT Seale Compactado |  | 0.643 | 10.3 | CA 6X19+1 AT Seale Compactado13
| 14 | CA 6X19+1 AT Seale Compactado |  | 0.727 | 11.2 | CA 6X19+1 AT Seale Compactado14
| 16 | CA 6X19+1 AT Seale Compactado |  | 0.95 | 14.69 | CA 6X19+1 AT Seale Compactado16
| 18 | CA 6X19+1 AT Seale Compactado |  | 1.2 | 18.46 | CA 6X19+1 AT Seale Compactado18
Profundidad | Diámetro del Hilo [mm] 0.25: Cable Filado; Diámetro del Hilo [mm] 0.3: Factor multiplicador
20 | Diámetro del Hilo [mm] 0.25: 120; Diámetro del Hilo [mm] 0.3: 6
40 | Diámetro del Hilo [mm] 0.25: 200; Diámetro del Hilo [mm] 0.3: 5
60 | Diámetro del Hilo [mm] 0.25: 260; Diámetro del Hilo [mm] 0.3: 4.3333
80 | Diámetro del Hilo [mm] 0.25: 320; Diámetro del Hilo [mm] 0.3: 4
100 | Diámetro del Hilo [mm] 0.25: 380; Diámetro del Hilo [mm] 0.3: 3.8
120 | Diámetro del Hilo [mm] 0.25: 420; Diámetro del Hilo [mm] 0.3: 3.5
140 | Diámetro del Hilo [mm] 0.25: 475; Diámetro del Hilo [mm] 0.3: 3.3929
160 | Diámetro del Hilo [mm] 0.25: 530; Diámetro del Hilo [mm] 0.3: 3.3125
180 | Diámetro del Hilo [mm] 0.25: 575; Diámetro del Hilo [mm] 0.3: 3.1944
200 | Diámetro del Hilo [mm] 0.25: 600; Diámetro del Hilo [mm] 0.3: 3
220 | Diámetro del Hilo [mm] 0.25: 655; Diámetro del Hilo [mm] 0.3: 2.9773
240 | Diámetro del Hilo [mm] 0.25: 710; Diámetro del Hilo [mm] 0.3: 2.9583
260 | Diámetro del Hilo [mm] 0.25: 765; Diámetro del Hilo [mm] 0.3: 2.9423
280 | Diámetro del Hilo [mm] 0.25: 820; Diámetro del Hilo [mm] 0.3: 2.9286
300 | Diámetro del Hilo [mm] 0.25: 875; Diámetro del Hilo [mm] 0.3: 2.9167
320 | Diámetro del Hilo [mm] 0.25: 925; Diámetro del Hilo [mm] 0.3: 2.8906
340 | Diámetro del Hilo [mm] 0.25: 975; Diámetro del Hilo [mm] 0.3: 2.8676
360 | Diámetro del Hilo [mm] 0.25: 1030; Diámetro del Hilo [mm] 0.3: 2.8611
380 | Diámetro del Hilo [mm] 0.25: 1080; Diámetro del Hilo [mm] 0.3: 2.8421
400 | Diámetro del Hilo [mm] 0.25: 1130; Diámetro del Hilo [mm] 0.3: 2.825
420 | Diámetro del Hilo [mm] 0.25: 1175; Diámetro del Hilo [mm] 0.3: 2.7976
440 | Diámetro del Hilo [mm] 0.25: 1230; Diámetro del Hilo [mm] 0.3: 2.7955
460 | Diámetro del Hilo [mm] 0.25: 1280; Diámetro del Hilo [mm] 0.3: 2.7826
480 | Diámetro del Hilo [mm] 0.25: 1315; Diámetro del Hilo [mm] 0.3: 2.7396
500 | Diámetro del Hilo [mm] 0.25: 1350; Diámetro del Hilo [mm] 0.3: 2.7
520 | Diámetro del Hilo [mm] 0.25: 1460; Diámetro del Hilo [mm] 0.3: 2.8077
540 | Diámetro del Hilo [mm] 0.25: 1575; Diámetro del Hilo [mm] 0.3: 2.9167
560 | Diámetro del Hilo [mm] 0.25: 1680; Diámetro del Hilo [mm] 0.3: 3
580 | Diámetro del Hilo [mm] 0.25: 1780; Diámetro del Hilo [mm] 0.3: 3.069
600 | Diámetro del Hilo [mm] 0.25: 1875; Diámetro del Hilo [mm] 0.3: 3.125
Note on A243: Ariel: este salio del plano de FAO para la Red A3